## 2级单相智能电能表
国家电网公司2017年第一次电能表及用电信息采集设备招标活动 货物需求一览表 (2级单相智能电能表)
分标编号:0711-17OTL03922000-1
包号 | 项目单位 | 项目名称 | 招标货物 | 物资描述 | 单位 | 行数量 | 交货日期 | 交货地点
包01GW1 | 上海市电力公司 | 国网上海公司2017年第一次电能表（含用电信息采集）项目 | 单相计量故障识别模块 | 现场作业终端外设-采集故障识别模块:无,计量故障识别模块:单相,超高频RFID模块:无,蓝牙打印模块:无 | 个 | 150 | 2018-04-30 | 买方指定仓库车板交货
| 上海市电力公司 | 国网上海公司2017年第一次电能表（含用电信息采集）项目 | 2级单相费控智能电能表（模块-远程-开关内置） | 单相智能电能表-准确度等级:2级,费控方式:远程,负荷开关:内置,通信模块接口:有,电压规格:220V,电流规格:5A | 只 | 250000 | 2018-04-30 | 买方指定仓库车板交货
| 上海市电力公司 | 国网上海公司2017年第一次电能表（含用电信息采集）项目 | 采集故障识别模块 | 现场作业终端外设-采集故障识别模块:有,计量故障识别模块:无,超高频RFID模块:无,蓝牙打印模块:无 | 个 | 150 | 2018-04-30 | 买方指定仓库车板交货
| 上海市电力公司 | 国网上海公司2017年第一次电能表（含用电信息采集）项目 | 计量现场作业终端与外设收纳箱 | 现场作业终端与外设收纳箱-存放外设个数:3 | 个 | 150 | 2018-04-30 | 买方指定仓库车板交货
| 上海市电力公司 | 国网上海公司2017年第一次电能表（含用电信息采集）项目 | 超高频RFID模块 | 现场作业终端外设-采集故障识别模块:无,计量故障识别模块:无,超高频RFID模块:有,蓝牙打印模块:无 | 个 | 10 | 2018-04-30 | 买方指定仓库车板交货
| 天津市电力公司 |  | 2级单相表本地通信单元（窄带） | 通信单元-通信单元类别:本地,适用终端/表类型:2级单相表,通信方式:窄带载波,频率范围/中心频率:421kHz,调制方式:BFSK | 只 | 880 | 2017-12-31 | 买方指定仓库地面交货
| 冀北电力有限公司 |  | 计量现场作业终端 | 现场作业终端-屏幕尺寸范围:≤4.0英寸,购电卡接口:有 | 台 | 881 | 2017-12-31 | 买方指定仓库地面交货
| 冀北电力有限公司 |  | 三相计量故障识别模块 | 现场作业终端外设-采集故障识别模块:无,计量故障识别模块:三相,超高频RFID模块:无,蓝牙打印模块:无 | 个 | 87 | 2017-12-31 | 买方指定仓库地面交货
| 冀北电力有限公司 |  | 计量现场作业终端与外设收纳箱 | 现场作业终端与外设收纳箱-存放外设个数:4 | 个 | 68 | 2017-12-31 | 买方指定仓库地面交货
| 冀北电力有限公司 |  | 采集故障识别模块 | 现场作业终端外设-采集故障识别模块:有,计量故障识别模块:无,超高频RFID模块:无,蓝牙打印模块:无 | 个 | 88 | 2017-12-31 | 买方指定仓库地面交货
| 湖南省电力公司 |  | 三相计量故障识别模块 | 现场作业终端外设-采集故障识别模块:无,计量故障识别模块:三相,超高频RFID模块:无,蓝牙打印模块:无 | 个 | 200 | 2018-05-31 | 买方指定仓库车板交货
| 湖南省电力公司 |  | 单相计量故障识别模块 | 现场作业终端外设-采集故障识别模块:无,计量故障识别模块:单相,超高频RFID模块:无,蓝牙打印模块:无 | 个 | 1200 | 2018-05-31 | 买方指定仓库车板交货
| 西藏电力有限公司 | 国网西藏电力有限公司各供电公司营销专项、电网基建/户表 | 2级单相费控智能电能表（模块-远程-开关内置） | 单相智能电能表-准确度等级:2级,费控方式:远程,负荷开关:内置,通信模块接口:有,电压规格:220V,电流规格:5A | 只 | 20545 | 2017-06-30 | 买方指定仓库地面交货
| 湖南省电力公司 |  | 采集故障识别模块 | 现场作业终端外设-采集故障识别模块:有,计量故障识别模块:无,超高频RFID模块:无,蓝牙打印模块:无 | 个 | 1400 | 2018-05-31 | 买方指定仓库车板交货
| 天津市电力公司 |  | 2级单相费控智能电能表（模块-远程-开关内置） | 单相智能电能表-准确度等级:2级,费控方式:远程,负荷开关:内置,通信模块接口:有,电压规格:220V,电流规格:5A | 只 | 2000 | 2017-12-31 | 买方指定仓库地面交货
| 天津市电力公司 |  | 2级单相表本地通信单元（窄带） | 通信单元-通信单元类别:本地,适用终端/表类型:2级单相表,通信方式:窄带载波,频率范围/中心频率:其他,调制方式:其他 | 只 | 420 | 2017-12-31 | 买方指定仓库地面交货
| 天津市电力公司 |  | 2级单相表本地通信单元（窄带） | 通信单元-通信单元类别:本地,适用终端/表类型:2级单相表,通信方式:窄带载波,频率范围/中心频率:270kHz,调制方式:BFSK | 只 | 700 | 2017-12-31 | 买方指定仓库地面交货
| 冀北电力有限公司 |  | 单相计量故障识别模块 | 现场作业终端外设-采集故障识别模块:无,计量故障识别模块:单相,超高频RFID模块:无,蓝牙打印模块:无 | 个 | 88 | 2017-12-31 | 买方指定仓库地面交货
| 西藏电力有限公司 | 国网西藏电力有限公司各供电公司营销专项、电网基建/户表 | 2级单相表本地通信单元（微功率） | 通信单元-通信单元类别:本地,适用终端/表类型:2级单相表,通信方式:微功率,频率范围/中心频率:470～510MHz,调制方式:GFSK | 只 | 5000 | 2017-07-30 | 买方指定仓库地面交货
| 西藏电力有限公司 | 国网西藏电力有限公司各供电公司营销专项、电网基建/户表 | 2级单相表本地通信单元（窄带） | 通信单元-通信单元类别:本地,适用终端/表类型:2级单相表,通信方式:窄带载波,频率范围/中心频率:421kHz,调制方式:BFSK | 只 | 29301 | 2017-07-30 | 买方指定仓库地面交货
| 上海市电力公司 | 国网上海公司2017年第一次电能表（含用电信息采集）项目 | 计量现场作业终端 | 现场作业终端-屏幕尺寸范围:≤4.0英寸,购电卡接口:无 | 台 | 150 | 2018-04-30 | 买方指定仓库车板交货
包01GW2 | 内蒙古东部电力有限公司 |  | 2级单相表本地通信单元（窄带） | 通信单元-通信单元类别:本地,适用终端/表类型:2级单相表,通信方式:窄带载波,频率范围/中心频率:421kHz,调制方式:BFSK | 只 | 500 | 2017-12-31 | 买方指定仓库地面交货
| 内蒙古东部电力有限公司 |  | 2级单相表本地通信单元（宽带） | 通信单元-通信单元类别:本地,适用终端/表类型:2级单相表,通信方式:宽带载波,频率范围/中心频率:2～12MHz,调制方式:OFDM | 只 | 6000 | 2017-12-31 | 买方指定仓库地面交货
| 内蒙古东部电力有限公司 |  | 2级单相表本地通信单元（窄带） | 通信单元-通信单元类别:本地,适用终端/表类型:2级单相表,通信方式:窄带载波,频率范围/中心频率:其他,调制方式:其他 | 只 | 4855 | 2017-12-31 | 买方指定仓库地面交货
| 内蒙古东部电力有限公司 |  | 2级单相表本地通信单元（窄带） | 通信单元-通信单元类别:本地,适用终端/表类型:2级单相表,通信方式:窄带载波,频率范围/中心频率:421kHz,调制方式:BFSK | 只 | 3100 | 2017-12-31 | 买方指定仓库地面交货
| 内蒙古东部电力有限公司 |  | 2级单相表本地通信单元（窄带） | 通信单元-通信单元类别:本地,适用终端/表类型:2级单相表,通信方式:窄带载波,频率范围/中心频率:270kHz,调制方式:BFSK | 只 | 400 | 2017-12-31 | 买方指定仓库地面交货
| 内蒙古东部电力有限公司 |  | 2级单相表本地通信单元（窄带） | 通信单元-通信单元类别:本地,适用终端/表类型:2级单相表,通信方式:窄带载波,频率范围/中心频率:270kHz,调制方式:BFSK | 只 | 1208 | 2017-12-31 | 买方指定仓库地面交货
| 内蒙古东部电力有限公司 |  | 2级单相表本地通信单元（窄带） | 通信单元-通信单元类别:本地,适用终端/表类型:2级单相表,通信方式:窄带载波,频率范围/中心频率:421kHz,调制方式:BFSK | 只 | 1188 | 2017-12-31 | 买方指定仓库地面交货
| 内蒙古东部电力有限公司 |  | 2级单相表本地通信单元（窄带） | 通信单元-通信单元类别:本地,适用终端/表类型:2级单相表,通信方式:窄带载波,频率范围/中心频率:270kHz,调制方式:BFSK | 只 | 500 | 2017-12-31 | 买方指定仓库地面交货
| 内蒙古东部电力有限公司 |  | 2级单相表本地通信单元（窄带） | 通信单元-通信单元类别:本地,适用终端/表类型:2级单相表,通信方式:窄带载波,频率范围/中心频率:421kHz,调制方式:BFSK | 只 | 500 | 2017-12-31 | 买方指定仓库地面交货
| 内蒙古东部电力有限公司 |  | 2级单相表本地通信单元（窄带） | 通信单元-通信单元类别:本地,适用终端/表类型:2级单相表,通信方式:窄带载波,频率范围/中心频率:300kHz,调制方式:BPSK | 只 | 22820 | 2017-12-31 | 买方指定仓库地面交货
| 内蒙古东部电力有限公司 |  | 2级单相表本地通信单元（窄带） | 通信单元-通信单元类别:本地,适用终端/表类型:2级单相表,通信方式:窄带载波,频率范围/中心频率:421kHz,调制方式:BFSK | 只 | 700 | 2017-12-31 | 买方指定仓库地面交货
| 黑龙江省电力有限公司 |  | 计量现场作业终端 | 现场作业终端-屏幕尺寸范围:≥7.0英寸,购电卡接口:无 | 台 | 1200 | 2018-04-20 | 买方指定仓库地面交货
| 黑龙江省电力有限公司 |  | 2级单相表本地通信单元（窄带） | 通信单元-通信单元类别:本地,适用终端/表类型:2级单相表,通信方式:窄带载波,频率范围/中心频率:421kHz,调制方式:BFSK | 只 | 129392 | 2018-04-20 | 买方指定仓库地面交货
| 黑龙江省电力有限公司 |  | 2级单相表本地通信单元（窄带） | 通信单元-通信单元类别:本地,适用终端/表类型:2级单相表,通信方式:窄带载波,频率范围/中心频率:270kHz,调制方式:BFSK | 只 | 13821 | 2018-04-20 | 买方指定仓库地面交货
| 黑龙江省电力有限公司 |  | 2级单相表本地通信单元（宽带） | 通信单元-通信单元类别:本地,适用终端/表类型:2级单相表,通信方式:宽带载波,频率范围/中心频率:2～12MHz,调制方式:OFDM | 只 | 5701 | 2018-04-20 | 买方指定仓库地面交货
| 黑龙江省电力有限公司 |  | 2级单相费控智能电能表（模块-远程-开关内置） | 单相智能电能表-准确度等级:2级,费控方式:远程,负荷开关:内置,通信模块接口:有,电压规格:220V,电流规格:5A | 只 | 150000 | 2018-04-20 | 买方指定仓库地面交货
| 黑龙江省电力有限公司 |  | 采集故障识别模块 | 现场作业终端外设-采集故障识别模块:有,计量故障识别模块:无,超高频RFID模块:无,蓝牙打印模块:无 | 个 | 120 | 2018-04-20 | 买方指定仓库地面交货
| 内蒙古东部电力有限公司 |  | 2级单相费控智能电能表（模块-远程-开关内置） | 单相智能电能表-准确度等级:2级,费控方式:远程,负荷开关:内置,通信模块接口:有,电压规格:220V,电流规格:5A | 只 | 150 | 2017-12-31 | 买方指定仓库地面交货
| 内蒙古东部电力有限公司 |  | 2级单相费控智能电能表（模块-远程-开关内置） | 单相智能电能表-准确度等级:2级,费控方式:远程,负荷开关:内置,通信模块接口:有,电压规格:220V,电流规格:5A | 只 | 51954 | 2017-12-31 | 买方指定仓库地面交货
| 内蒙古东部电力有限公司 |  | 2级单相费控智能电能表（模块-远程-开关内置） | 单相智能电能表-准确度等级:2级,费控方式:远程,负荷开关:内置,通信模块接口:有,电压规格:220V,电流规格:5A | 只 | 299 | 2017-12-31 | 买方指定仓库地面交货
| 内蒙古东部电力有限公司 |  | 2级单相费控智能电能表（模块-远程-开关内置） | 单相智能电能表-准确度等级:2级,费控方式:远程,负荷开关:内置,通信模块接口:有,电压规格:220V,电流规格:5A | 只 | 1010 | 2017-12-31 | 买方指定仓库地面交货
| 内蒙古东部电力有限公司 |  | 2级单相费控智能电能表（模块-远程-开关内置） | 单相智能电能表-准确度等级:2级,费控方式:远程,负荷开关:内置,通信模块接口:有,电压规格:220V,电流规格:5A | 只 | 94608 | 2017-12-31 | 买方指定仓库地面交货
| 内蒙古东部电力有限公司 |  | 2级单相费控智能电能表（模块-远程-开关内置） | 单相智能电能表-准确度等级:2级,费控方式:远程,负荷开关:内置,通信模块接口:有,电压规格:220V,电流规格:5A | 只 | 6000 | 2017-12-31 | 买方指定仓库地面交货
| 内蒙古东部电力有限公司 |  | 2级单相费控智能电能表（模块-远程-开关内置） | 单相智能电能表-准确度等级:2级,费控方式:远程,负荷开关:内置,通信模块接口:有,电压规格:220V,电流规格:5A | 只 | 2000 | 2017-12-31 | 买方指定仓库地面交货
| 内蒙古东部电力有限公司 |  | 2级单相费控智能电能表（模块-远程-开关内置） | 单相智能电能表-准确度等级:2级,费控方式:远程,负荷开关:内置,通信模块接口:有,电压规格:220V,电流规格:5A | 只 | 100 | 2017-12-31 | 买方指定仓库地面交货
| 内蒙古东部电力有限公司 |  | 2级单相费控智能电能表（模块-远程-开关内置） | 单相智能电能表-准确度等级:2级,费控方式:远程,负荷开关:内置,通信模块接口:有,电压规格:220V,电流规格:5A | 只 | 1131 | 2017-12-31 | 买方指定仓库地面交货
| 内蒙古东部电力有限公司 |  | 2级单相表本地通信单元（窄带） | 通信单元-通信单元类别:本地,适用终端/表类型:2级单相表,通信方式:窄带载波,频率范围/中心频率:421kHz,调制方式:BFSK | 只 | 1060 | 2017-12-31 | 买方指定仓库地面交货
| 内蒙古东部电力有限公司 |  | 2级单相表本地通信单元（窄带） | 通信单元-通信单元类别:本地,适用终端/表类型:2级单相表,通信方式:窄带载波,频率范围/中心频率:其他,调制方式:其他 | 只 | 8698 | 2017-12-31 | 买方指定仓库地面交货
| 内蒙古东部电力有限公司 |  | 2级单相表本地通信单元（宽带） | 通信单元-通信单元类别:本地,适用终端/表类型:2级单相表,通信方式:宽带载波,频率范围/中心频率:2～12MHz,调制方式:OFDM | 只 | 5775 | 2017-12-31 | 买方指定仓库地面交货
| 内蒙古东部电力有限公司 |  | 2级单相表本地通信单元（窄带） | 通信单元-通信单元类别:本地,适用终端/表类型:2级单相表,通信方式:窄带载波,频率范围/中心频率:其他,调制方式:其他 | 只 | 79 | 2017-12-31 | 买方指定仓库地面交货
| 内蒙古东部电力有限公司 |  | 2级单相表本地通信单元（窄带） | 通信单元-通信单元类别:本地,适用终端/表类型:2级单相表,通信方式:窄带载波,频率范围/中心频率:421kHz,调制方式:BFSK | 只 | 500 | 2017-12-31 | 买方指定仓库地面交货
| 内蒙古东部电力有限公司 |  | 2级单相表本地通信单元（窄带） | 通信单元-通信单元类别:本地,适用终端/表类型:2级单相表,通信方式:窄带载波,频率范围/中心频率:421kHz,调制方式:BFSK | 只 | 1000 | 2017-12-31 | 买方指定仓库地面交货
| 内蒙古东部电力有限公司 |  | 2级单相表本地通信单元（窄带） | 通信单元-通信单元类别:本地,适用终端/表类型:2级单相表,通信方式:窄带载波,频率范围/中心频率:270kHz,调制方式:BFSK | 只 | 200 | 2017-12-31 | 买方指定仓库地面交货
| 内蒙古东部电力有限公司 |  | 2级单相表本地通信单元（宽带） | 通信单元-通信单元类别:本地,适用终端/表类型:2级单相表,通信方式:宽带载波,频率范围/中心频率:2～12MHz,调制方式:OFDM | 只 | 3000 | 2017-12-31 | 买方指定仓库地面交货
| 内蒙古东部电力有限公司 |  | 2级单相表本地通信单元（宽带） | 通信单元-通信单元类别:本地,适用终端/表类型:2级单相表,通信方式:宽带载波,频率范围/中心频率:2～12MHz,调制方式:OFDM | 只 | 82924 | 2017-12-31 | 买方指定仓库地面交货
| 内蒙古东部电力有限公司 |  | 2级单相表本地通信单元（窄带） | 通信单元-通信单元类别:本地,适用终端/表类型:2级单相表,通信方式:窄带载波,频率范围/中心频率:421kHz,调制方式:BFSK | 只 | 12881 | 2017-12-31 | 买方指定仓库地面交货
| 内蒙古东部电力有限公司 |  | 2级单相表本地通信单元（窄带） | 通信单元-通信单元类别:本地,适用终端/表类型:2级单相表,通信方式:窄带载波,频率范围/中心频率:270kHz,调制方式:BFSK | 只 | 2398 | 2017-12-31 | 买方指定仓库地面交货
| 内蒙古东部电力有限公司 |  | 2级单相表本地通信单元（窄带） | 通信单元-通信单元类别:本地,适用终端/表类型:2级单相表,通信方式:窄带载波,频率范围/中心频率:132kHz,调制方式:BPSK | 只 | 1137 | 2017-12-31 | 买方指定仓库地面交货
| 内蒙古东部电力有限公司 |  | 2级单相表本地通信单元（宽带） | 通信单元-通信单元类别:本地,适用终端/表类型:2级单相表,通信方式:宽带载波,频率范围/中心频率:2～12MHz,调制方式:OFDM | 只 | 1333 | 2017-12-31 | 买方指定仓库地面交货
| 内蒙古东部电力有限公司 |  | 2级单相表本地通信单元（窄带） | 通信单元-通信单元类别:本地,适用终端/表类型:2级单相表,通信方式:窄带载波,频率范围/中心频率:421kHz,调制方式:BFSK | 只 | 150 | 2017-12-31 | 买方指定仓库地面交货
| 内蒙古东部电力有限公司 |  | 2级单相表本地通信单元（宽带） | 通信单元-通信单元类别:本地,适用终端/表类型:2级单相表,通信方式:宽带载波,频率范围/中心频率:2～12MHz,调制方式:OFDM | 只 | 200 | 2017-12-31 | 买方指定仓库地面交货
包01FJ2 | 福建省电力有限公司 | 国网福建省电力有限公司采购 | 2级单相费控智能电能表（模块-远程-开关内置） | 单相智能电能表-准确度等级:2级,费控方式:远程,负荷开关:内置,通信模块接口:有,电压规格:220V,电流规格:5A | 只 | 350000 | 2018-06-30 | 买方指定仓库地面交货
| 福建省电力有限公司 | 国网福建省电力有限公司采购 | 2级单相表本地通信单元（窄带） | 通信单元-通信单元类别:本地,适用终端/表类型:2级单相表,通信方式:窄带载波,频率范围/中心频率:132kHz,调制方式:BPSK | 只 | 4861 | 2018-06-30 | 买方指定仓库地面交货
| 福建省电力有限公司 | 国网福建省电力有限公司采购 | 2级单相表本地通信单元（宽带） | 通信单元-通信单元类别:本地,适用终端/表类型:2级单相表,通信方式:宽带载波,频率范围/中心频率:2～12MHz,调制方式:OFDM | 只 | 48612 | 2018-06-30 | 买方指定仓库地面交货
| 福建省电力有限公司 | 国网福建省电力有限公司采购 | 2级单相表本地通信单元（窄带） | 通信单元-通信单元类别:本地,适用终端/表类型:2级单相表,通信方式:窄带载波,频率范围/中心频率:421kHz,调制方式:BFSK | 只 | 9722 | 2018-06-30 | 买方指定仓库地面交货
| 福建省电力有限公司 | 国网福建省电力有限公司采购 | 2级单相表本地通信单元（窄带） | 通信单元-通信单元类别:本地,适用终端/表类型:2级单相表,通信方式:窄带载波,频率范围/中心频率:其他,调制方式:其他 | 只 | 43750 | 2018-06-30 | 买方指定仓库地面交货
| 福建省电力有限公司 | 国网福建省电力有限公司采购 | 2级单相表本地通信单元（窄带） | 通信单元-通信单元类别:本地,适用终端/表类型:2级单相表,通信方式:窄带载波,频率范围/中心频率:270kHz,调制方式:BFSK | 只 | 243055 | 2018-06-30 | 买方指定仓库地面交货
包01FJ3 | 福建省电力有限公司 | 国网福建省电力有限公司采购 | 2级单相费控智能电能表（模块-远程-开关内置） | 单相智能电能表-准确度等级:2级,费控方式:远程,负荷开关:内置,通信模块接口:有,电压规格:220V,电流规格:5A | 只 | 280000 | 2018-06-30 | 买方指定仓库地面交货
| 福建省电力有限公司 | 国网福建省电力有限公司采购 | 2级单相表本地通信单元（窄带） | 通信单元-通信单元类别:本地,适用终端/表类型:2级单相表,通信方式:窄带载波,频率范围/中心频率:270kHz,调制方式:BFSK | 只 | 194445 | 2018-06-30 | 买方指定仓库地面交货
| 福建省电力有限公司 | 国网福建省电力有限公司采购 | 2级单相表本地通信单元（宽带） | 通信单元-通信单元类别:本地,适用终端/表类型:2级单相表,通信方式:宽带载波,频率范围/中心频率:2～12MHz,调制方式:OFDM | 只 | 38888 | 2018-06-30 | 买方指定仓库地面交货
| 福建省电力有限公司 | 国网福建省电力有限公司采购 | 2级单相表本地通信单元（窄带） | 通信单元-通信单元类别:本地,适用终端/表类型:2级单相表,通信方式:窄带载波,频率范围/中心频率:其他,调制方式:其他 | 只 | 35000 | 2018-06-30 | 买方指定仓库地面交货
| 福建省电力有限公司 | 国网福建省电力有限公司采购 | 2级单相表本地通信单元（窄带） | 通信单元-通信单元类别:本地,适用终端/表类型:2级单相表,通信方式:窄带载波,频率范围/中心频率:421kHz,调制方式:BFSK | 只 | 7778 | 2018-06-30 | 买方指定仓库地面交货
| 福建省电力有限公司 | 国网福建省电力有限公司采购 | 2级单相表本地通信单元（窄带） | 通信单元-通信单元类别:本地,适用终端/表类型:2级单相表,通信方式:窄带载波,频率范围/中心频率:132kHz,调制方式:BPSK | 只 | 3889 | 2018-06-30 | 买方指定仓库地面交货
包01HB1 | 湖北省电力公司 |  | 超高频RFID模块 | 现场作业终端外设-采集故障识别模块:无,计量故障识别模块:无,超高频RFID模块:有,蓝牙打印模块:无 | 个 | 15 | 2017-07-31 | 买方指定仓库地面交货
| 湖北省电力公司 |  | 单相计量故障识别模块 | 现场作业终端外设-采集故障识别模块:无,计量故障识别模块:单相,超高频RFID模块:无,蓝牙打印模块:无 | 个 | 15 | 2017-07-31 | 买方指定仓库地面交货
| 湖北省电力公司 |  | 计量现场作业终端 | 现场作业终端-屏幕尺寸范围:(4.0～7.0)英寸,购电卡接口:无 | 台 | 15 | 2017-07-31 | 买方指定仓库地面交货
| 湖北省电力公司 |  | 计量现场作业终端 | 现场作业终端-屏幕尺寸范围:≥7.0英寸,购电卡接口:无 | 台 | 15 | 2017-07-31 | 买方指定仓库地面交货
| 湖北省电力公司 |  | 现场打印模块 | 现场作业终端外设-采集故障识别模块:无,计量故障识别模块:无,超高频RFID模块:无,蓝牙打印模块:有 | 个 | 15 | 2017-07-31 | 买方指定仓库地面交货
| 湖北省电力公司 |  | 采集故障识别模块 | 现场作业终端外设-采集故障识别模块:有,计量故障识别模块:无,超高频RFID模块:无,蓝牙打印模块:无 | 个 | 15 | 2017-07-31 | 买方指定仓库地面交货
| 湖北省电力公司 |  | 2级单相费控智能电能表（模块-远程-开关内置） | 单相智能电能表-准确度等级:2级,费控方式:远程,负荷开关:内置,通信模块接口:有,电压规格:220V,电流规格:5A | 只 | 500000 | 2017-07-31 | 买方指定仓库地面交货
| 湖北省电力公司 |  | 计量现场作业终端 | 现场作业终端-屏幕尺寸范围:≤4.0英寸,购电卡接口:无 | 台 | 15 | 2017-07-31 | 买方指定仓库地面交货
| 湖北省电力公司 |  | 三相计量故障识别模块 | 现场作业终端外设-采集故障识别模块:无,计量故障识别模块:三相,超高频RFID模块:无,蓝牙打印模块:无 | 个 | 15 | 2017-07-31 | 买方指定仓库地面交货
包01HB2 | 湖北省电力公司 |  | 计量现场作业终端 | 现场作业终端-屏幕尺寸范围:≥7.0英寸,购电卡接口:无 | 台 | 15 | 2017-07-31 | 买方指定仓库地面交货
| 湖北省电力公司 |  | 三相计量故障识别模块 | 现场作业终端外设-采集故障识别模块:无,计量故障识别模块:三相,超高频RFID模块:无,蓝牙打印模块:无 | 个 | 15 | 2017-07-31 | 买方指定仓库地面交货
| 湖北省电力公司 |  | 超高频RFID模块 | 现场作业终端外设-采集故障识别模块:无,计量故障识别模块:无,超高频RFID模块:有,蓝牙打印模块:无 | 个 | 15 | 2017-07-31 | 买方指定仓库地面交货
| 湖北省电力公司 |  | 单相计量故障识别模块 | 现场作业终端外设-采集故障识别模块:无,计量故障识别模块:单相,超高频RFID模块:无,蓝牙打印模块:无 | 个 | 15 | 2017-07-31 | 买方指定仓库地面交货
| 湖北省电力公司 |  | 计量现场作业终端 | 现场作业终端-屏幕尺寸范围:(4.0～7.0)英寸,购电卡接口:无 | 台 | 15 | 2017-07-31 | 买方指定仓库地面交货
| 湖北省电力公司 |  | 计量现场作业终端 | 现场作业终端-屏幕尺寸范围:≤4.0英寸,购电卡接口:无 | 台 | 15 | 2017-07-31 | 买方指定仓库地面交货
| 湖北省电力公司 |  | 2级单相费控智能电能表（模块-远程-开关内置） | 单相智能电能表-准确度等级:2级,费控方式:远程,负荷开关:内置,通信模块接口:有,电压规格:220V,电流规格:5A | 只 | 450000 | 2017-07-31 | 买方指定仓库地面交货
| 湖北省电力公司 |  | 现场打印模块 | 现场作业终端外设-采集故障识别模块:无,计量故障识别模块:无,超高频RFID模块:无,蓝牙打印模块:有 | 个 | 15 | 2017-07-31 | 买方指定仓库地面交货
| 湖北省电力公司 |  | 采集故障识别模块 | 现场作业终端外设-采集故障识别模块:有,计量故障识别模块:无,超高频RFID模块:无,蓝牙打印模块:无 | 个 | 15 | 2017-07-31 | 买方指定仓库地面交货
包01HB3 | 湖北省电力公司 |  | 2级单相费控智能电能表（模块-远程-开关内置） | 单相智能电能表-准确度等级:2级,费控方式:远程,负荷开关:内置,通信模块接口:有,电压规格:220V,电流规格:5A | 只 | 450000 | 2017-07-31 | 买方指定仓库地面交货
包01HB4 | 湖北省电力公司 |  | 2级单相费控智能电能表（模块-远程-开关内置） | 单相智能电能表-准确度等级:2级,费控方式:远程,负荷开关:内置,通信模块接口:有,电压规格:220V,电流规格:5A | 只 | 350000 | 2017-07-31 | 买方指定仓库地面交货
包01HB5 | 湖北省电力公司 |  | 2级单相费控智能电能表（模块-远程-开关内置） | 单相智能电能表-准确度等级:2级,费控方式:远程,负荷开关:内置,通信模块接口:有,电压规格:220V,电流规格:5A | 只 | 250000 | 2017-07-31 | 买方指定仓库地面交货
包01MD1 | 内蒙古东部电力有限公司 |  | 2级单相费控智能电能表（模块-远程-开关内置） | 单相智能电能表-准确度等级:2级,费控方式:远程,负荷开关:内置,通信模块接口:有,电压规格:220V,电流规格:5A | 只 | 5500 | 2017-12-31 | 买方指定仓库地面交货
| 内蒙古东部电力有限公司 |  | 2级单相费控智能电能表（模块-远程-开关内置） | 单相智能电能表-准确度等级:2级,费控方式:远程,负荷开关:内置,通信模块接口:有,电压规格:220V,电流规格:5A | 只 | 79 | 2017-12-31 | 买方指定仓库地面交货
| 内蒙古东部电力有限公司 |  | 2级单相费控智能电能表（模块-远程-开关内置） | 单相智能电能表-准确度等级:2级,费控方式:远程,负荷开关:内置,通信模块接口:有,电压规格:220V,电流规格:5A | 只 | 11981 | 2017-12-31 | 买方指定仓库地面交货
| 内蒙古东部电力有限公司 |  | 2级单相费控智能电能表（模块-远程-开关内置） | 单相智能电能表-准确度等级:2级,费控方式:远程,负荷开关:内置,通信模块接口:有,电压规格:220V,电流规格:5A | 只 | 1333 | 2017-12-31 | 买方指定仓库地面交货
| 内蒙古东部电力有限公司 |  | 2级单相表本地通信单元（宽带） | 通信单元-通信单元类别:本地,适用终端/表类型:2级单相表,通信方式:宽带载波,频率范围/中心频率:2～12MHz,调制方式:OFDM | 只 | 216440 | 2017-12-31 | 买方指定仓库地面交货
| 内蒙古东部电力有限公司 |  | 2级单相表本地通信单元（宽带） | 通信单元-通信单元类别:本地,适用终端/表类型:2级单相表,通信方式:宽带载波,频率范围/中心频率:2～12MHz,调制方式:OFDM | 只 | 220211 | 2017-12-31 | 买方指定仓库地面交货
| 内蒙古东部电力有限公司 |  | 2级单相表本地通信单元（宽带） | 通信单元-通信单元类别:本地,适用终端/表类型:2级单相表,通信方式:宽带载波,频率范围/中心频率:2～12MHz,调制方式:OFDM | 只 | 11981 | 2017-12-31 | 买方指定仓库地面交货
| 内蒙古东部电力有限公司 |  | 采集故障识别模块 | 现场作业终端外设-采集故障识别模块:有,计量故障识别模块:无,超高频RFID模块:无,蓝牙打印模块:无 | 个 | 200 | 2017-12-31 | 买方指定仓库地面交货
| 内蒙古东部电力有限公司 |  | 计量现场作业终端 | 现场作业终端-屏幕尺寸范围:≥7.0英寸,购电卡接口:无 | 台 | 200 | 2017-12-31 | 买方指定仓库地面交货
| 内蒙古东部电力有限公司 |  | 计量现场作业终端 | 现场作业终端-屏幕尺寸范围:≥7.0英寸,购电卡接口:无 | 台 | 160 | 2017-12-31 | 买方指定仓库地面交货
| 内蒙古东部电力有限公司 |  | 采集故障识别模块 | 现场作业终端外设-采集故障识别模块:有,计量故障识别模块:无,超高频RFID模块:无,蓝牙打印模块:无 | 个 | 160 | 2017-12-31 | 买方指定仓库地面交货
| 内蒙古东部电力有限公司 |  | 计量现场作业终端 | 现场作业终端-屏幕尺寸范围:≥7.0英寸,购电卡接口:无 | 台 | 107 | 2017-12-31 | 买方指定仓库地面交货
| 内蒙古东部电力有限公司 |  | 采集故障识别模块 | 现场作业终端外设-采集故障识别模块:有,计量故障识别模块:无,超高频RFID模块:无,蓝牙打印模块:无 | 个 | 107 | 2017-12-31 | 买方指定仓库地面交货
| 内蒙古东部电力有限公司 |  | 计量现场作业终端 | 现场作业终端-屏幕尺寸范围:≥7.0英寸,购电卡接口:无 | 台 | 313 | 2017-12-31 | 买方指定仓库地面交货
| 内蒙古东部电力有限公司 |  | 采集故障识别模块 | 现场作业终端外设-采集故障识别模块:有,计量故障识别模块:无,超高频RFID模块:无,蓝牙打印模块:无 | 个 | 313 | 2017-12-31 | 买方指定仓库地面交货
| 内蒙古东部电力有限公司 |  | 2级单相费控智能电能表（模块-远程-开关内置） | 单相智能电能表-准确度等级:2级,费控方式:远程,负荷开关:内置,通信模块接口:有,电压规格:220V,电流规格:5A | 只 | 191004 | 2017-12-31 | 买方指定仓库地面交货
| 内蒙古东部电力有限公司 |  | 2级单相费控智能电能表（模块-远程-开关内置） | 单相智能电能表-准确度等级:2级,费控方式:远程,负荷开关:内置,通信模块接口:有,电压规格:220V,电流规格:5A | 只 | 210757 | 2017-12-31 | 买方指定仓库地面交货
包01MD2 | 内蒙古东部电力有限公司 |  | 2级单相表本地通信单元（宽带） | 通信单元-通信单元类别:本地,适用终端/表类型:2级单相表,通信方式:宽带载波,频率范围/中心频率:2～12MHz,调制方式:OFDM | 只 | 100 | 2017-12-31 | 买方指定仓库地面交货
| 内蒙古东部电力有限公司 |  | 2级单相表本地通信单元（宽带） | 通信单元-通信单元类别:本地,适用终端/表类型:2级单相表,通信方式:宽带载波,频率范围/中心频率:2～12MHz,调制方式:OFDM | 只 | 500 | 2017-12-31 | 买方指定仓库地面交货
| 内蒙古东部电力有限公司 |  | 2级单相费控智能电能表（模块-远程-开关内置） | 单相智能电能表-准确度等级:2级,费控方式:远程,负荷开关:内置,通信模块接口:有,电压规格:220V,电流规格:5A | 只 | 340452 | 2017-12-31 | 买方指定仓库地面交货
| 内蒙古东部电力有限公司 |  | 2级单相表本地通信单元（宽带） | 通信单元-通信单元类别:本地,适用终端/表类型:2级单相表,通信方式:宽带载波,频率范围/中心频率:2～12MHz,调制方式:OFDM | 只 | 54552 | 2017-12-31 | 买方指定仓库地面交货
| 内蒙古东部电力有限公司 |  | 2级单相表本地通信单元（宽带） | 通信单元-通信单元类别:本地,适用终端/表类型:2级单相表,通信方式:宽带载波,频率范围/中心频率:2～12MHz,调制方式:OFDM | 只 | 168956 | 2017-12-31 | 买方指定仓库地面交货
| 内蒙古东部电力有限公司 |  | 2级单相表本地通信单元（窄带） | 通信单元-通信单元类别:本地,适用终端/表类型:2级单相表,通信方式:窄带载波,频率范围/中心频率:421kHz,调制方式:BFSK | 只 | 136061 | 2017-12-31 | 买方指定仓库地面交货
包01SH1 | 上海市电力公司 | 国网上海公司2017年第一次电能表（含用电信息采集）项目 | 2级单相费控智能电能表（模块-远程-开关内置） | 单相智能电能表-准确度等级:2级,费控方式:远程,负荷开关:内置,通信模块接口:有,电压规格:220V,电流规格:5A | 只 | 350000 | 2018-04-30 | 买方指定仓库车板交货
包01SX1 | 山西省电力公司 |  | 采集故障识别模块 | 现场作业终端外设-采集故障识别模块:有,计量故障识别模块:无,超高频RFID模块:无,蓝牙打印模块:无 | 个 | 982 | 2018-04-30 | 买方指定仓库地面交货
| 山西省电力公司 |  | 2级单相费控智能电能表（模块-远程-开关内置） | 单相智能电能表-准确度等级:2级,费控方式:远程,负荷开关:内置,通信模块接口:有,电压规格:220V,电流规格:5A | 只 | 356002 | 2018-04-30 | 买方指定仓库地面交货
| 山西省电力公司 |  | 计量现场作业终端 | 现场作业终端-屏幕尺寸范围:≤4.0英寸,购电卡接口:无 | 台 | 982 | 2018-04-30 | 买方指定仓库地面交货
| 山西省电力公司 |  | 计量现场作业终端与外设收纳箱 | 现场作业终端与外设收纳箱-存放外设个数:1 | 个 | 982 | 2018-04-30 | 买方指定仓库地面交货
包03GW1 | 西藏电力有限公司 | 国网西藏电力有限公司各供电公司营销专项、电网基建/户表 | 2级单相表本地通信单元（窄带） | 通信单元-通信单元类别:本地,适用终端/表类型:2级单相表,通信方式:窄带载波,频率范围/中心频率:421kHz,调制方式:BFSK | 只 | 238 | 2017-07-30 | 买方指定仓库地面交货
| 西藏电力有限公司 | 国网西藏电力有限公司各供电公司营销专项、电网基建/户表 | 2级单相费控智能电能表（模块-远程-开关外置） | 单相智能电能表-准确度等级:2级,费控方式:远程,负荷开关:外置,通信模块接口:有,电压规格:220V,电流规格:10A | 只 | 238 | 2017-06-30 | 买方指定仓库地面交货
| 江苏省电力公司 |  | 2级单相费控智能电能表（远程-开关内置） | 单相智能电能表-准确度等级:2级,费控方式:远程,负荷开关:内置,通信模块接口:无,电压规格:220V,电流规格:5A | 只 | 250000 | 2018-04-15 | 买方指定仓库地面交货
包03JS1 | 江苏省电力公司 |  | 2级单相费控智能电能表（远程-开关内置） | 单相智能电能表-准确度等级:2级,费控方式:远程,负荷开关:内置,通信模块接口:无,电压规格:220V,电流规格:5A | 只 | 230000 | 2018-04-15 | 买方指定仓库地面交货
| 江苏省电力公司 |  | 2级单相费控智能电能表（远程-开关内置） | 单相智能电能表-准确度等级:2级,费控方式:远程,负荷开关:内置,通信模块接口:无,电压规格:220V,电流规格:5A | 只 | 270000 | 2018-04-15 | 买方指定仓库地面交货
| 江苏省电力公司 |  | 计量现场作业终端 | 现场作业终端-屏幕尺寸范围:(4.0～7.0)英寸,购电卡接口:无 | 台 | 1000 | 2018-04-15 | 买方指定仓库地面交货
包03JS2 | 江苏省电力公司 |  | 2级单相费控智能电能表（远程-开关内置） | 单相智能电能表-准确度等级:2级,费控方式:远程,负荷开关:内置,通信模块接口:无,电压规格:220V,电流规格:5A | 只 | 210000 | 2018-04-15 | 买方指定仓库地面交货
| 江苏省电力公司 |  | 计量现场作业终端 | 现场作业终端-屏幕尺寸范围:≤4.0英寸,购电卡接口:无 | 台 | 800 | 2018-04-15 | 买方指定仓库地面交货
| 江苏省电力公司 |  | 2级单相费控智能电能表（远程-开关内置） | 单相智能电能表-准确度等级:2级,费控方式:远程,负荷开关:内置,通信模块接口:无,电压规格:220V,电流规格:5A | 只 | 240000 | 2018-04-15 | 买方指定仓库地面交货
包03JS3 | 江苏省电力公司 |  | 2级单相费控智能电能表（远程-开关内置） | 单相智能电能表-准确度等级:2级,费控方式:远程,负荷开关:内置,通信模块接口:无,电压规格:220V,电流规格:5A | 只 | 190000 | 2018-04-15 | 买方指定仓库地面交货
| 江苏省电力公司 |  | 2级单相费控智能电能表（远程-开关内置） | 单相智能电能表-准确度等级:2级,费控方式:远程,负荷开关:内置,通信模块接口:无,电压规格:220V,电流规格:5A | 只 | 180000 | 2018-04-15 | 买方指定仓库地面交货
| 江苏省电力公司 |  | 计量现场作业终端 | 现场作业终端-屏幕尺寸范围:≤4.0英寸,购电卡接口:无 | 台 | 700 | 2018-04-15 | 买方指定仓库地面交货
包03JS4 | 江苏省电力公司 |  | 超高频RFID模块 | 现场作业终端外设-采集故障识别模块:无,计量故障识别模块:无,超高频RFID模块:有,蓝牙打印模块:无 | 个 | 80 | 2018-04-15 | 买方指定仓库地面交货
| 江苏省电力公司 |  | 计量现场作业终端与外设收纳箱 | 现场作业终端与外设收纳箱-存放外设个数:4 | 个 | 150 | 2018-04-15 | 买方指定仓库地面交货
| 江苏省电力公司 |  | 采集故障识别模块 | 现场作业终端外设-采集故障识别模块:有,计量故障识别模块:无,超高频RFID模块:无,蓝牙打印模块:无 | 个 | 150 | 2018-04-15 | 买方指定仓库地面交货
| 江苏省电力公司 |  | 三相计量故障识别模块 | 现场作业终端外设-采集故障识别模块:无,计量故障识别模块:三相,超高频RFID模块:无,蓝牙打印模块:无 | 个 | 80 | 2018-04-15 | 买方指定仓库地面交货
| 江苏省电力公司 |  | 单相计量故障识别模块 | 现场作业终端外设-采集故障识别模块:无,计量故障识别模块:单相,超高频RFID模块:无,蓝牙打印模块:无 | 个 | 80 | 2018-04-15 | 买方指定仓库地面交货
| 江苏省电力公司 |  | 现场打印模块 | 现场作业终端外设-采集故障识别模块:无,计量故障识别模块:无,超高频RFID模块:无,蓝牙打印模块:有 | 个 | 15 | 2018-04-15 | 买方指定仓库地面交货
| 江苏省电力公司 |  | 2级单相费控智能电能表（远程-开关内置） | 单相智能电能表-准确度等级:2级,费控方式:远程,负荷开关:内置,通信模块接口:无,电压规格:220V,电流规格:5A | 只 | 200000 | 2018-04-15 | 买方指定仓库地面交货
| 江苏省电力公司 |  | 2级单相费控智能电能表（远程-开关内置） | 单相智能电能表-准确度等级:2级,费控方式:远程,负荷开关:内置,通信模块接口:无,电压规格:220V,电流规格:5A | 只 | 150000 | 2018-04-15 | 买方指定仓库地面交货
包03JS5 | 江苏省电力公司 |  | 2级单相费控智能电能表（远程-开关内置） | 单相智能电能表-准确度等级:2级,费控方式:远程,负荷开关:内置,通信模块接口:无,电压规格:220V,电流规格:5A | 只 | 100000 | 2018-04-15 | 买方指定仓库地面交货
| 江苏省电力公司 |  | 2级单相费控智能电能表（远程-开关内置） | 单相智能电能表-准确度等级:2级,费控方式:远程,负荷开关:内置,通信模块接口:无,电压规格:220V,电流规格:5A | 只 | 220000 | 2018-04-15 | 买方指定仓库地面交货
包03JS6 | 江苏省电力公司 |  | 2级单相费控智能电能表（远程-开关内置） | 单相智能电能表-准确度等级:2级,费控方式:远程,负荷开关:内置,通信模块接口:无,电压规格:220V,电流规格:5A | 只 | 260000 | 2018-04-15 | 买方指定仓库地面交货
包03ZJ1 | 浙江省电力公司 |  | 2级单相费控智能电能表（远程-开关内置） | 单相智能电能表-准确度等级:2级,费控方式:远程,负荷开关:内置,通信模块接口:无,电压规格:220V,电流规格:5A | 只 | 500000 | 2019-03-31 | 买方指定仓库地面交货
包03ZJ2 | 浙江省电力公司 |  | 2级单相费控智能电能表（远程-开关内置） | 单相智能电能表-准确度等级:2级,费控方式:远程,负荷开关:内置,通信模块接口:无,电压规格:220V,电流规格:5A | 只 | 495000 | 2019-03-31 | 买方指定仓库地面交货
包03ZJ3 | 浙江省电力公司 |  | 2级单相费控智能电能表（远程-开关内置） | 单相智能电能表-准确度等级:2级,费控方式:远程,负荷开关:内置,通信模块接口:无,电压规格:220V,电流规格:5A | 只 | 450000 | 2019-03-31 | 买方指定仓库地面交货
包03ZJ4 | 浙江省电力公司 |  | 2级单相费控智能电能表（远程-开关内置） | 单相智能电能表-准确度等级:2级,费控方式:远程,负荷开关:内置,通信模块接口:无,电压规格:220V,电流规格:5A | 只 | 355000 | 2019-03-31 | 买方指定仓库地面交货
包03ZJ5 | 浙江省电力公司 |  | 2级单相费控智能电能表（远程-开关内置） | 单相智能电能表-准确度等级:2级,费控方式:远程,负荷开关:内置,通信模块接口:无,电压规格:220V,电流规格:5A | 只 | 350000 | 2019-03-31 | 买方指定仓库地面交货
包03ZJ6 | 浙江省电力公司 |  | 2级单相费控智能电能表（远程-开关内置） | 单相智能电能表-准确度等级:2级,费控方式:远程,负荷开关:内置,通信模块接口:无,电压规格:220V,电流规格:5A | 只 | 345000 | 2019-03-31 | 买方指定仓库地面交货
包01FJ1 | 福建省电力有限公司 | 国网福建省电力有限公司采购 | 2级单相表本地通信单元（窄带） | 通信单元-通信单元类别:本地,适用终端/表类型:2级单相表,通信方式:窄带载波,频率范围/中心频率:421kHz,调制方式:BFSK | 只 | 12500 | 2018-06-30 | 买方指定仓库地面交货
| 福建省电力有限公司 | 国网福建省电力有限公司采购 | 2级单相表本地通信单元（宽带） | 通信单元-通信单元类别:本地,适用终端/表类型:2级单相表,通信方式:宽带载波,频率范围/中心频率:2～12MHz,调制方式:OFDM | 只 | 62500 | 2018-06-30 | 买方指定仓库地面交货
| 福建省电力有限公司 | 国网福建省电力有限公司采购 | 2级单相表本地通信单元（窄带） | 通信单元-通信单元类别:本地,适用终端/表类型:2级单相表,通信方式:窄带载波,频率范围/中心频率:其他,调制方式:其他 | 只 | 56250 | 2018-06-30 | 买方指定仓库地面交货
| 福建省电力有限公司 | 国网福建省电力有限公司采购 | 2级单相表本地通信单元（窄带） | 通信单元-通信单元类别:本地,适用终端/表类型:2级单相表,通信方式:窄带载波,频率范围/中心频率:132kHz,调制方式:BPSK | 只 | 8553 | 2018-06-30 | 买方指定仓库地面交货
| 福建省电力有限公司 | 国网福建省电力有限公司采购 | 2级单相费控智能电能表（模块-远程-开关内置） | 单相智能电能表-准确度等级:2级,费控方式:远程,负荷开关:内置,通信模块接口:有,电压规格:220V,电流规格:5A | 只 | 450000 | 2018-06-30 | 买方指定仓库地面交货
| 福建省电力有限公司 | 国网福建省电力有限公司采购 | 2级单相表本地通信单元（窄带） | 通信单元-通信单元类别:本地,适用终端/表类型:2级单相表,通信方式:窄带载波,频率范围/中心频率:270kHz,调制方式:BFSK | 只 | 318655 | 2018-06-30 | 买方指定仓库地面交货
包03ZJ7 | 浙江省电力公司 |  | 2级单相费控智能电能表（远程-开关内置） | 单相智能电能表-准确度等级:2级,费控方式:远程,负荷开关:内置,通信模块接口:无,电压规格:220V,电流规格:5A | 只 | 340000 | 2019-03-31 | 买方指定仓库地面交货
包03ZJ8 | 浙江省电力公司 |  | 2级单相费控智能电能表（远程-开关外置） | 单相智能电能表-准确度等级:2级,费控方式:远程,负荷开关:外置,通信模块接口:无,电压规格:220V,电流规格:10A | 只 | 3900 | 2019-03-31 | 买方指定仓库地面交货
| 浙江省电力公司 |  | 2级单相费控智能电能表（远程-开关内置） | 单相智能电能表-准确度等级:2级,费控方式:远程,负荷开关:内置,通信模块接口:无,电压规格:220V,电流规格:5A | 只 | 335000 | 2019-03-31 | 买方指定仓库地面交货
包05TJ1 | 天津市电力公司 |  | 2级单相表本地通信单元（宽带） | 通信单元-通信单元类别:本地,适用终端/表类型:2级单相表,通信方式:宽带载波,频率范围/中心频率:2～12MHz,调制方式:OFDM | 只 | 110000 | 2017-12-31 | 买方指定仓库地面交货
| 天津市电力公司 |  | 单相计量故障识别模块 | 现场作业终端外设-采集故障识别模块:无,计量故障识别模块:单相,超高频RFID模块:无,蓝牙打印模块:无 | 个 | 10 | 2017-12-31 | 买方指定仓库地面交货
| 天津市电力公司 |  | 三相计量故障识别模块 | 现场作业终端外设-采集故障识别模块:无,计量故障识别模块:三相,超高频RFID模块:无,蓝牙打印模块:无 | 个 | 10 | 2017-12-31 | 买方指定仓库地面交货
| 天津市电力公司 |  | 2级单相费控智能电能表（模块-CPU卡-开关内置） | 单相智能电能表-准确度等级:2级,费控方式:本地,负荷开关:内置,通信模块接口:有,电压规格:220V,电流规格:5A | 只 | 442000 | 2017-12-31 | 买方指定仓库地面交货
| 天津市电力公司 |  | 2级单相表本地通信单元（窄带） | 通信单元-通信单元类别:本地,适用终端/表类型:2级单相表,通信方式:窄带载波,频率范围/中心频率:132kHz,调制方式:BPSK | 只 | 4000 | 2017-12-31 | 买方指定仓库地面交货
| 天津市电力公司 |  | 计量现场作业终端 | 现场作业终端-屏幕尺寸范围:(4.0～7.0)英寸,购电卡接口:有 | 台 | 100 | 2017-12-31 | 买方指定仓库地面交货
| 天津市电力公司 |  | 2级单相表本地通信单元（窄带） | 通信单元-通信单元类别:本地,适用终端/表类型:2级单相表,通信方式:窄带载波,频率范围/中心频率:421kHz,调制方式:BFSK | 只 | 72000 | 2017-12-31 | 买方指定仓库地面交货
| 天津市电力公司 |  | 2级单相表本地通信单元（窄带） | 通信单元-通信单元类别:本地,适用终端/表类型:2级单相表,通信方式:窄带载波,频率范围/中心频率:270kHz,调制方式:BFSK | 只 | 144000 | 2017-12-31 | 买方指定仓库地面交货
| 天津市电力公司 |  | 2级单相表本地通信单元（窄带） | 通信单元-通信单元类别:本地,适用终端/表类型:2级单相表,通信方式:窄带载波,频率范围/中心频率:其他,调制方式:其他 | 只 | 10000 | 2017-12-31 | 买方指定仓库地面交货
| 天津市电力公司 |  | 采集故障识别模块 | 现场作业终端外设-采集故障识别模块:有,计量故障识别模块:无,超高频RFID模块:无,蓝牙打印模块:无 | 个 | 60 | 2017-12-31 | 买方指定仓库地面交货
| 天津市电力公司 |  | 2级单相表本地通信单元（窄带） | 通信单元-通信单元类别:本地,适用终端/表类型:2级单相表,通信方式:窄带载波,频率范围/中心频率:其他,调制方式:其他 | 只 | 102000 | 2017-12-31 | 买方指定仓库地面交货
包37GW1 | 河南省电力公司 |  | 2级单相费控智能电能表（模块-远程-开关内置-电池可换） | 单相智能电能表-准确度等级:2级,费控方式:远程/电池可换,负荷开关:内置,通信模块接口:有,电压规格:220V,电流规格:5A | 只 | 480000 | 2018-04-10 | 买方指定仓库地面交货
| 新疆电力公司 | 国家电网公司2017年第一次电能表（含用电信息采集） | 2级单相表本地通信单元（窄带） | 通信单元-通信单元类别:本地,适用终端/表类型:2级单相表,通信方式:窄带载波,频率范围/中心频率:132kHz,调制方式:BPSK | 只 | 550 | 2017-10-30 | 买方指定仓库车板交货
| 新疆电力公司 | 国家电网公司2017年第一次电能表（含用电信息采集） | 2级单相表本地通信单元（窄带） | 通信单元-通信单元类别:本地,适用终端/表类型:2级单相表,通信方式:窄带载波,频率范围/中心频率:270kHz,调制方式:BFSK | 只 | 2200 | 2017-10-30 | 买方指定仓库车板交货
| 新疆电力公司 | 国家电网公司2017年第一次电能表（含用电信息采集） | 2级单相表本地通信单元（窄带） | 通信单元-通信单元类别:本地,适用终端/表类型:2级单相表,通信方式:窄带载波,频率范围/中心频率:421kHz,调制方式:BFSK | 只 | 2750 | 2017-10-30 | 买方指定仓库车板交货
| 河南省电力公司 |  | 2级单相表本地通信单元（窄带） | 通信单元-通信单元类别:本地,适用终端/表类型:2级单相表,通信方式:窄带载波,频率范围/中心频率:421kHz,调制方式:BFSK | 只 | 229548 | 2018-04-10 | 买方指定仓库地面交货
| 河南省电力公司 |  | 2级单相表本地通信单元（窄带） | 通信单元-通信单元类别:本地,适用终端/表类型:2级单相表,通信方式:窄带载波,频率范围/中心频率:270kHz,调制方式:BFSK | 只 | 31020 | 2018-04-10 | 买方指定仓库地面交货
| 河南省电力公司 |  | 2级单相表本地通信单元（窄带） | 通信单元-通信单元类别:本地,适用终端/表类型:2级单相表,通信方式:窄带载波,频率范围/中心频率:132kHz,调制方式:BPSK | 只 | 148896 | 2018-04-10 | 买方指定仓库地面交货
| 河南省电力公司 |  | 2级单相表本地通信单元（窄带） | 通信单元-通信单元类别:本地,适用终端/表类型:2级单相表,通信方式:窄带载波,频率范围/中心频率:其他,调制方式:其他 | 只 | 118536 | 2018-04-10 | 买方指定仓库地面交货
| 新疆电力公司 | 国家电网公司2017年第一次电能表（含用电信息采集） | 2级单相费控智能电能表（模块-远程-开关内置-电池可换） | 单相智能电能表-准确度等级:2级,费控方式:远程/电池可换,负荷开关:内置,通信模块接口:有,电压规格:220V,电流规格:5A | 只 | 5000 | 2017-10-30 | 买方指定仓库车板交货
包37GW2 | 青海省电力公司 |  | 2级单相费控智能电能表（模块-远程-开关内置-电池可换） | 单相智能电能表-准确度等级:2级,费控方式:远程/电池可换,负荷开关:内置,通信模块接口:有,电压规格:220V,电流规格:5A | 只 | 3000 | 2018-05-31 | 买方指定仓库地面交货
| 青海省电力公司 |  | 2级单相费控智能电能表（模块-远程-开关内置-电池可换） | 单相智能电能表-准确度等级:2级,费控方式:远程/电池可换,负荷开关:内置,通信模块接口:有,电压规格:220V,电流规格:5A | 只 | 2000 | 2018-05-31 | 买方指定仓库地面交货
| 青海省电力公司 |  | 2级单相表本地通信单元（窄带） | 通信单元-通信单元类别:本地,适用终端/表类型:2级单相表,通信方式:窄带载波,频率范围/中心频率:421kHz,调制方式:BFSK | 只 | 3000 | 2018-05-31 | 买方指定仓库地面交货
| 青海省电力公司 |  | 2级单相表本地通信单元（窄带） | 通信单元-通信单元类别:本地,适用终端/表类型:2级单相表,通信方式:窄带载波,频率范围/中心频率:270kHz,调制方式:BFSK | 只 | 1000 | 2018-05-31 | 买方指定仓库地面交货
| 青海省电力公司 |  | 2级单相表本地通信单元（窄带） | 通信单元-通信单元类别:本地,适用终端/表类型:2级单相表,通信方式:窄带载波,频率范围/中心频率:421kHz,调制方式:BFSK | 只 | 1000 | 2018-05-31 | 买方指定仓库地面交货
| 青海省电力公司 |  | 2级单相表本地通信单元（窄带） | 通信单元-通信单元类别:本地,适用终端/表类型:2级单相表,通信方式:窄带载波,频率范围/中心频率:132kHz,调制方式:BPSK | 只 | 4000 | 2018-05-31 | 买方指定仓库地面交货
| 青海省电力公司 |  | 2级单相表本地通信单元（窄带） | 通信单元-通信单元类别:本地,适用终端/表类型:2级单相表,通信方式:窄带载波,频率范围/中心频率:270kHz,调制方式:BFSK | 只 | 4000 | 2018-05-31 | 买方指定仓库地面交货
| 山东电力集团公司 |  | 2级单相费控智能电能表（模块-远程-开关内置-电池可换） | 单相智能电能表-准确度等级:2级,费控方式:远程/电池可换,负荷开关:内置,通信模块接口:有,电压规格:220V,电流规格:5A | 只 | 266100 | 2018-06-30 | 买方指定仓库地面交货
| 青海省电力公司 |  | 2级单相费控智能电能表（模块-远程-开关内置-电池可换） | 单相智能电能表-准确度等级:2级,费控方式:远程/电池可换,负荷开关:内置,通信模块接口:有,电压规格:220V,电流规格:5A | 只 | 7000 | 2018-05-31 | 买方指定仓库地面交货
| 青海省电力公司 |  | 2级单相表本地通信单元（窄带） | 通信单元-通信单元类别:本地,适用终端/表类型:2级单相表,通信方式:窄带载波,频率范围/中心频率:421kHz,调制方式:BFSK | 只 | 2000 | 2018-05-31 | 买方指定仓库地面交货
| 青海省电力公司 |  | 2级单相费控智能电能表（模块-远程-开关内置-电池可换） | 单相智能电能表-准确度等级:2级,费控方式:远程/电池可换,负荷开关:内置,通信模块接口:有,电压规格:220V,电流规格:5A | 只 | 8000 | 2018-05-31 | 买方指定仓库地面交货
| 青海省电力公司 |  | 2级单相表本地通信单元（窄带） | 通信单元-通信单元类别:本地,适用终端/表类型:2级单相表,通信方式:窄带载波,频率范围/中心频率:132kHz,调制方式:BPSK | 只 | 8000 | 2018-05-31 | 买方指定仓库地面交货
| 青海省电力公司 |  | 2级单相表本地通信单元（窄带） | 通信单元-通信单元类别:本地,适用终端/表类型:2级单相表,通信方式:窄带载波,频率范围/中心频率:421kHz,调制方式:BFSK | 只 | 1000 | 2018-05-31 | 买方指定仓库地面交货
| 青海省电力公司 |  | 2级单相表本地通信单元（窄带） | 通信单元-通信单元类别:本地,适用终端/表类型:2级单相表,通信方式:窄带载波,频率范围/中心频率:270kHz,调制方式:BFSK | 只 | 1000 | 2018-05-31 | 买方指定仓库地面交货
| 青海省电力公司 |  | 2级单相表本地通信单元（窄带） | 通信单元-通信单元类别:本地,适用终端/表类型:2级单相表,通信方式:窄带载波,频率范围/中心频率:270kHz,调制方式:BFSK | 只 | 1000 | 2018-05-31 | 买方指定仓库地面交货
| 青海省电力公司 |  | 2级单相费控智能电能表（模块-远程-开关内置-电池可换） | 单相智能电能表-准确度等级:2级,费控方式:远程/电池可换,负荷开关:内置,通信模块接口:有,电压规格:220V,电流规格:5A | 只 | 14000 | 2018-05-31 | 买方指定仓库地面交货
| 青海省电力公司 |  | 2级单相表本地通信单元（窄带） | 通信单元-通信单元类别:本地,适用终端/表类型:2级单相表,通信方式:窄带载波,频率范围/中心频率:421kHz,调制方式:BFSK | 只 | 13000 | 2018-05-31 | 买方指定仓库地面交货
| 青海省电力公司 |  | 2级单相表本地通信单元（窄带） | 通信单元-通信单元类别:本地,适用终端/表类型:2级单相表,通信方式:窄带载波,频率范围/中心频率:132kHz,调制方式:BPSK | 只 | 3000 | 2018-05-31 | 买方指定仓库地面交货
| 青海省电力公司 |  | 2级单相表本地通信单元（窄带） | 通信单元-通信单元类别:本地,适用终端/表类型:2级单相表,通信方式:窄带载波,频率范围/中心频率:270kHz,调制方式:BFSK | 只 | 2000 | 2018-05-31 | 买方指定仓库地面交货
| 青海省电力公司 |  | 2级单相费控智能电能表（模块-远程-开关内置-电池可换） | 单相智能电能表-准确度等级:2级,费控方式:远程/电池可换,负荷开关:内置,通信模块接口:有,电压规格:220V,电流规格:5A | 只 | 6000 | 2018-05-31 | 买方指定仓库地面交货
| 青海省电力公司 |  | 2级单相表本地通信单元（窄带） | 通信单元-通信单元类别:本地,适用终端/表类型:2级单相表,通信方式:窄带载波,频率范围/中心频率:132kHz,调制方式:BPSK | 只 | 5000 | 2018-05-31 | 买方指定仓库地面交货
| 青海省电力公司 |  | 2级单相表本地通信单元（窄带） | 通信单元-通信单元类别:本地,适用终端/表类型:2级单相表,通信方式:窄带载波,频率范围/中心频率:270kHz,调制方式:BFSK | 只 | 1000 | 2018-05-31 | 买方指定仓库地面交货
| 青海省电力公司 |  | 2级单相费控智能电能表（模块-远程-开关内置-电池可换） | 单相智能电能表-准确度等级:2级,费控方式:远程/电池可换,负荷开关:内置,通信模块接口:有,电压规格:220V,电流规格:5A | 只 | 10000 | 2018-05-31 | 买方指定仓库地面交货
包37AH1 | 安徽省电力公司 |  | 2级单相费控智能电能表（模块-远程-开关内置-电池可换） | 单相智能电能表-准确度等级:2级,费控方式:远程/电池可换,负荷开关:内置,通信模块接口:有,电压规格:220V,电流规格:5A | 只 | 355000 | 2017-07-10 | 买方指定仓库地面交货
| 安徽省电力公司 |  | 2级单相表本地通信单元（窄带） | 通信单元-通信单元类别:本地,适用终端/表类型:2级单相表,通信方式:窄带载波,频率范围/中心频率:其他,调制方式:其他 | 只 | 6600 | 2017-07-10 | 买方指定仓库地面交货
| 安徽省电力公司 |  | 2级单相表本地通信单元（窄带） | 通信单元-通信单元类别:本地,适用终端/表类型:2级单相表,通信方式:窄带载波,频率范围/中心频率:421kHz,调制方式:BFSK | 只 | 358400 | 2017-07-10 | 买方指定仓库地面交货
包37AH2 | 安徽省电力公司 |  | 2级单相费控智能电能表（模块-远程-开关内置-电池可换） | 单相智能电能表-准确度等级:2级,费控方式:远程/电池可换,负荷开关:内置,通信模块接口:有,电压规格:220V,电流规格:5A | 只 | 280000 | 2017-07-10 | 买方指定仓库地面交货
| 安徽省电力公司 |  | 2级单相表本地通信单元（窄带） | 通信单元-通信单元类别:本地,适用终端/表类型:2级单相表,通信方式:窄带载波,频率范围/中心频率:132kHz,调制方式:BPSK | 只 | 103500 | 2017-07-10 | 买方指定仓库地面交货
| 安徽省电力公司 |  | 2级单相表本地通信单元（窄带） | 通信单元-通信单元类别:本地,适用终端/表类型:2级单相表,通信方式:窄带载波,频率范围/中心频率:421kHz,调制方式:BFSK | 只 | 176500 | 2017-07-10 | 买方指定仓库地面交货
包37FJ1 | 福建省电力有限公司 | 国网福建省电力有限公司采购 | 2级单相费控智能电能表（模块-远程-开关内置-电池可换） | 单相智能电能表-准确度等级:2级,费控方式:远程/电池可换,负荷开关:内置,通信模块接口:有,电压规格:220V,电流规格:5A | 只 | 300000 | 2018-06-30 | 买方指定仓库地面交货
| 福建省电力有限公司 | 国网福建省电力有限公司采购 | 2级单相表本地通信单元（宽带） | 通信单元-通信单元类别:本地,适用终端/表类型:2级单相表,通信方式:宽带载波,频率范围/中心频率:2～12MHz,调制方式:OFDM | 只 | 300000 | 2018-06-30 | 买方指定仓库地面交货
包37HA1 | 河南省电力公司 |  | 2级单相表本地通信单元（微功率） | 通信单元-通信单元类别:本地,适用终端/表类型:2级单相表,通信方式:微功率,频率范围/中心频率:470～510MHz,调制方式:GFSK | 只 | 495000 | 2018-04-10 | 买方指定仓库地面交货
| 河南省电力公司 |  | 2级单相费控智能电能表（模块-远程-开关内置-电池可换） | 单相智能电能表-准确度等级:2级,费控方式:远程/电池可换,负荷开关:内置,通信模块接口:有,电压规格:220V,电流规格:5A | 只 | 450000 | 2018-04-10 | 买方指定仓库地面交货
包37HA2 | 河南省电力公司 |  | 2级单相费控智能电能表（模块-远程-开关内置-电池可换） | 单相智能电能表-准确度等级:2级,费控方式:远程/电池可换,负荷开关:内置,通信模块接口:有,电压规格:220V,电流规格:5A | 只 | 350000 | 2018-04-10 | 买方指定仓库地面交货
| 河南省电力公司 |  | 2级单相表本地通信单元（宽带） | 通信单元-通信单元类别:本地,适用终端/表类型:2级单相表,通信方式:宽带载波,频率范围/中心频率:2～12MHz,调制方式:OFDM | 只 | 385000 | 2018-04-10 | 买方指定仓库地面交货
包37HA3 | 河南省电力公司 |  | 2级单相表本地通信单元（宽带） | 通信单元-通信单元类别:本地,适用终端/表类型:2级单相表,通信方式:宽带载波,频率范围/中心频率:2～12MHz,调制方式:OFDM | 只 | 385000 | 2018-04-10 | 买方指定仓库地面交货
| 河南省电力公司 |  | 2级单相费控智能电能表（模块-远程-开关内置-电池可换） | 单相智能电能表-准确度等级:2级,费控方式:远程/电池可换,负荷开关:内置,通信模块接口:有,电压规格:220V,电流规格:5A | 只 | 350000 | 2018-04-10 | 买方指定仓库地面交货
包37HA4 | 河南省电力公司 |  | 2级单相费控智能电能表（模块-远程-开关内置-电池可换） | 单相智能电能表-准确度等级:2级,费控方式:远程/电池可换,负荷开关:内置,通信模块接口:有,电压规格:220V,电流规格:5A | 只 | 250000 | 2018-04-10 | 买方指定仓库地面交货
| 河南省电力公司 |  | 2级单相表本地通信单元（宽带） | 通信单元-通信单元类别:本地,适用终端/表类型:2级单相表,通信方式:宽带载波,频率范围/中心频率:2～12MHz,调制方式:OFDM | 只 | 57200 | 2018-04-10 | 买方指定仓库地面交货
| 河南省电力公司 |  | 2级单相表本地通信单元（窄带） | 通信单元-通信单元类别:本地,适用终端/表类型:2级单相表,通信方式:窄带载波,频率范围/中心频率:其他,调制方式:其他 | 只 | 92400 | 2018-04-10 | 买方指定仓库地面交货
| 河南省电力公司 |  | 2级单相表本地通信单元（微功率） | 通信单元-通信单元类别:本地,适用终端/表类型:2级单相表,通信方式:微功率,频率范围/中心频率:470～510MHz,调制方式:GFSK | 只 | 125400 | 2018-04-10 | 买方指定仓库地面交货
包37HE1 | 河北省电力公司 |  | 2级单相费控智能电能表（模块-远程-开关内置-电池可换） | 单相智能电能表-准确度等级:2级,费控方式:远程/电池可换,负荷开关:内置,通信模块接口:有,电压规格:220V,电流规格:5A | 只 | 408000 | 2018-03-31 | 买方指定仓库地面交货
| 河北省电力公司 |  | 现场打印模块 | 现场作业终端外设-采集故障识别模块:无,计量故障识别模块:无,超高频RFID模块:无,蓝牙打印模块:有 | 个 | 208 | 2018-03-31 | 买方指定仓库地面交货
| 河北省电力公司 |  | 超高频RFID模块 | 现场作业终端外设-采集故障识别模块:无,计量故障识别模块:无,超高频RFID模块:有,蓝牙打印模块:无 | 个 | 208 | 2018-03-31 | 买方指定仓库地面交货
| 河北省电力公司 |  | 单相计量故障识别模块 | 现场作业终端外设-采集故障识别模块:无,计量故障识别模块:单相,超高频RFID模块:无,蓝牙打印模块:无 | 个 | 208 | 2018-03-31 | 买方指定仓库地面交货
| 河北省电力公司 |  | 三相计量故障识别模块 | 现场作业终端外设-采集故障识别模块:无,计量故障识别模块:三相,超高频RFID模块:无,蓝牙打印模块:无 | 个 | 208 | 2018-03-31 | 买方指定仓库地面交货
| 河北省电力公司 |  | 采集故障识别模块 | 现场作业终端外设-采集故障识别模块:有,计量故障识别模块:无,超高频RFID模块:无,蓝牙打印模块:无 | 个 | 208 | 2018-03-31 | 买方指定仓库地面交货
| 河北省电力公司 |  | 2级单相表本地通信单元（窄带） | 通信单元-通信单元类别:本地,适用终端/表类型:2级单相表,通信方式:窄带载波,频率范围/中心频率:132kHz,调制方式:BPSK | 只 | 408000 | 2018-03-31 | 买方指定仓库地面交货
| 河北省电力公司 |  | 计量现场作业终端 | 现场作业终端-屏幕尺寸范围:(4.0～7.0)英寸,购电卡接口:有 | 台 | 2638 | 2018-03-31 | 买方指定仓库地面交货
| 河北省电力公司 |  | 计量现场作业终端与外设收纳箱 | 现场作业终端与外设收纳箱-存放外设个数:4 | 个 | 104 | 2018-03-31 | 买方指定仓库地面交货
包37HE2 | 河北省电力公司 |  | 2级单相费控智能电能表（模块-远程-开关内置-电池可换） | 单相智能电能表-准确度等级:2级,费控方式:远程/电池可换,负荷开关:内置,通信模块接口:有,电压规格:220V,电流规格:5A | 只 | 443000 | 2018-03-31 | 买方指定仓库地面交货
| 河北省电力公司 |  | 2级单相表本地通信单元（窄带） | 通信单元-通信单元类别:本地,适用终端/表类型:2级单相表,通信方式:窄带载波,频率范围/中心频率:300kHz,调制方式:QPSK | 只 | 11000 | 2018-03-31 | 买方指定仓库地面交货
| 河北省电力公司 |  | 2级单相表本地通信单元（窄带） | 通信单元-通信单元类别:本地,适用终端/表类型:2级单相表,通信方式:窄带载波,频率范围/中心频率:421kHz,调制方式:BFSK | 只 | 62000 | 2018-03-31 | 买方指定仓库地面交货
| 河北省电力公司 |  | 2级单相表本地通信单元（窄带） | 通信单元-通信单元类别:本地,适用终端/表类型:2级单相表,通信方式:窄带载波,频率范围/中心频率:270kHz,调制方式:BFSK | 只 | 40000 | 2018-03-31 | 买方指定仓库地面交货
| 河北省电力公司 |  | 2级单相表本地通信单元（微功率） | 通信单元-通信单元类别:本地,适用终端/表类型:2级单相表,通信方式:微功率,频率范围/中心频率:470～510MHz,调制方式:GFSK | 只 | 37000 | 2018-03-31 | 买方指定仓库地面交货
| 河北省电力公司 |  | 2级单相表本地通信单元（窄带） | 通信单元-通信单元类别:本地,适用终端/表类型:2级单相表,通信方式:窄带载波,频率范围/中心频率:300kHz,调制方式:BPSK | 只 | 293000 | 2018-03-31 | 买方指定仓库地面交货
包37LN1 | 辽宁省电力有限公司 |  | 现场打印模块 | 现场作业终端外设-采集故障识别模块:无,计量故障识别模块:无,超高频RFID模块:无,蓝牙打印模块:有 | 个 | 15 | 2017-08-20 | 买方指定仓库地面交货
| 辽宁省电力有限公司 |  | 采集故障识别模块 | 现场作业终端外设-采集故障识别模块:有,计量故障识别模块:无,超高频RFID模块:无,蓝牙打印模块:无 | 个 | 15 | 2017-08-22 | 买方指定仓库地面交货
| 辽宁省电力有限公司 |  | 单相计量故障识别模块 | 现场作业终端外设-采集故障识别模块:无,计量故障识别模块:单相,超高频RFID模块:无,蓝牙打印模块:无 | 个 | 15 | 2017-08-22 | 买方指定仓库地面交货
| 辽宁省电力有限公司 |  | 三相计量故障识别模块 | 现场作业终端外设-采集故障识别模块:无,计量故障识别模块:三相,超高频RFID模块:无,蓝牙打印模块:无 | 个 | 36 | 2017-08-31 | 买方指定仓库地面交货
| 辽宁省电力有限公司 |  | 计量现场作业终端与外设收纳箱 | 现场作业终端与外设收纳箱-存放外设个数:4 | 个 | 36 | 2017-08-31 | 买方指定仓库地面交货
| 辽宁省电力有限公司 |  | 计量现场作业终端 | 现场作业终端-屏幕尺寸范围:(4.0～7.0)英寸,购电卡接口:有 | 台 | 15 | 2017-07-24 | 买方指定仓库地面交货
| 辽宁省电力有限公司 |  | 现场打印模块 | 现场作业终端外设-采集故障识别模块:无,计量故障识别模块:无,超高频RFID模块:无,蓝牙打印模块:有 | 个 | 15 | 2017-07-24 | 买方指定仓库地面交货
| 辽宁省电力有限公司 |  | 2级单相费控智能电能表（模块-远程-开关内置-电池可换） | 单相智能电能表-准确度等级:2级,费控方式:远程/电池可换,负荷开关:内置,通信模块接口:有,电压规格:220V,电流规格:5A | 只 | 10000 | 2017-08-22 | 买方指定仓库地面交货
| 辽宁省电力有限公司 |  | 2级单相费控智能电能表（模块-远程-开关内置-电池可换） | 单相智能电能表-准确度等级:2级,费控方式:远程/电池可换,负荷开关:内置,通信模块接口:有,电压规格:220V,电流规格:5A | 只 | 70500 | 2017-07-25 | 买方指定仓库地面交货
| 辽宁省电力有限公司 |  | 2级单相费控智能电能表（模块-远程-开关内置-电池可换） | 单相智能电能表-准确度等级:2级,费控方式:远程/电池可换,负荷开关:内置,通信模块接口:有,电压规格:220V,电流规格:5A | 只 | 31000 | 2017-09-21 | 买方指定仓库地面交货
| 辽宁省电力有限公司 |  | 2级单相费控智能电能表（模块-远程-开关内置-电池可换） | 单相智能电能表-准确度等级:2级,费控方式:远程/电池可换,负荷开关:内置,通信模块接口:有,电压规格:220V,电流规格:5A | 只 | 20000 | 2017-07-20 | 买方指定仓库地面交货
| 辽宁省电力有限公司 |  | 2级单相费控智能电能表（模块-远程-开关内置-电池可换） | 单相智能电能表-准确度等级:2级,费控方式:远程/电池可换,负荷开关:内置,通信模块接口:有,电压规格:220V,电流规格:5A | 只 | 15000 | 2017-09-15 | 买方指定仓库地面交货
| 辽宁省电力有限公司 |  | 2级单相费控智能电能表（模块-远程-开关内置-电池可换） | 单相智能电能表-准确度等级:2级,费控方式:远程/电池可换,负荷开关:内置,通信模块接口:有,电压规格:220V,电流规格:5A | 只 | 21000 | 2017-08-20 | 买方指定仓库地面交货
| 辽宁省电力有限公司 |  | 2级单相表本地通信单元（窄带） | 通信单元-通信单元类别:本地,适用终端/表类型:2级单相表,通信方式:窄带载波,频率范围/中心频率:270kHz,调制方式:BFSK | 只 | 5000 | 2017-08-22 | 买方指定仓库地面交货
| 辽宁省电力有限公司 |  | 2级单相表本地通信单元（窄带） | 通信单元-通信单元类别:本地,适用终端/表类型:2级单相表,通信方式:窄带载波,频率范围/中心频率:270kHz,调制方式:BFSK | 只 | 15000 | 2017-09-15 | 买方指定仓库地面交货
| 辽宁省电力有限公司 |  | 2级单相表本地通信单元（窄带） | 通信单元-通信单元类别:本地,适用终端/表类型:2级单相表,通信方式:窄带载波,频率范围/中心频率:421kHz,调制方式:BFSK | 只 | 10000 | 2017-09-18 | 买方指定仓库地面交货
| 辽宁省电力有限公司 |  | 2级单相表本地通信单元（窄带） | 通信单元-通信单元类别:本地,适用终端/表类型:2级单相表,通信方式:窄带载波,频率范围/中心频率:270kHz,调制方式:BFSK | 只 | 30075 | 2017-09-18 | 买方指定仓库地面交货
| 辽宁省电力有限公司 |  | 2级单相表本地通信单元（窄带） | 通信单元-通信单元类别:本地,适用终端/表类型:2级单相表,通信方式:窄带载波,频率范围/中心频率:270kHz,调制方式:BFSK | 只 | 15000 | 2017-08-20 | 买方指定仓库地面交货
| 辽宁省电力有限公司 |  | 2级单相表本地通信单元（窄带） | 通信单元-通信单元类别:本地,适用终端/表类型:2级单相表,通信方式:窄带载波,频率范围/中心频率:其他,调制方式:其他 | 只 | 6500 | 2017-08-20 | 买方指定仓库地面交货
| 辽宁省电力有限公司 |  | 现场打印模块 | 现场作业终端外设-采集故障识别模块:无,计量故障识别模块:无,超高频RFID模块:无,蓝牙打印模块:有 | 个 | 32 | 2017-08-25 | 买方指定仓库地面交货
| 辽宁省电力有限公司 |  | 超高频RFID模块 | 现场作业终端外设-采集故障识别模块:无,计量故障识别模块:无,超高频RFID模块:有,蓝牙打印模块:无 | 个 | 28 | 2017-07-25 | 买方指定仓库地面交货
| 辽宁省电力有限公司 |  | 现场打印模块 | 现场作业终端外设-采集故障识别模块:无,计量故障识别模块:无,超高频RFID模块:无,蓝牙打印模块:有 | 个 | 12 | 2017-07-20 | 买方指定仓库地面交货
| 辽宁省电力有限公司 |  | 计量现场作业终端 | 现场作业终端-屏幕尺寸范围:≥7.0英寸,购电卡接口:有 | 台 | 15 | 2017-09-15 | 买方指定仓库地面交货
| 辽宁省电力有限公司 |  | 单相计量故障识别模块 | 现场作业终端外设-采集故障识别模块:无,计量故障识别模块:单相,超高频RFID模块:无,蓝牙打印模块:无 | 个 | 15 | 2017-09-15 | 买方指定仓库地面交货
| 辽宁省电力有限公司 |  | 三相计量故障识别模块 | 现场作业终端外设-采集故障识别模块:无,计量故障识别模块:三相,超高频RFID模块:无,蓝牙打印模块:无 | 个 | 15 | 2017-09-15 | 买方指定仓库地面交货
| 辽宁省电力有限公司 |  | 现场打印模块 | 现场作业终端外设-采集故障识别模块:无,计量故障识别模块:无,超高频RFID模块:无,蓝牙打印模块:有 | 个 | 15 | 2017-09-15 | 买方指定仓库地面交货
| 辽宁省电力有限公司 |  | 超高频RFID模块 | 现场作业终端外设-采集故障识别模块:无,计量故障识别模块:无,超高频RFID模块:有,蓝牙打印模块:无 | 个 | 15 | 2017-09-15 | 买方指定仓库地面交货
| 辽宁省电力有限公司 |  | 计量现场作业终端与外设收纳箱 | 现场作业终端与外设收纳箱-存放外设个数:4 | 个 | 15 | 2017-09-15 | 买方指定仓库地面交货
| 辽宁省电力有限公司 |  | 采集故障识别模块 | 现场作业终端外设-采集故障识别模块:有,计量故障识别模块:无,超高频RFID模块:无,蓝牙打印模块:无 | 个 | 12 | 2017-08-20 | 买方指定仓库地面交货
| 辽宁省电力有限公司 |  | 单相计量故障识别模块 | 现场作业终端外设-采集故障识别模块:无,计量故障识别模块:单相,超高频RFID模块:无,蓝牙打印模块:无 | 个 | 12 | 2017-08-20 | 买方指定仓库地面交货
| 辽宁省电力有限公司 |  | 计量现场作业终端 | 现场作业终端-屏幕尺寸范围:(4.0～7.0)英寸,购电卡接口:有 | 台 | 15 | 2017-09-23 | 买方指定仓库地面交货
| 辽宁省电力有限公司 |  | 采集故障识别模块 | 现场作业终端外设-采集故障识别模块:有,计量故障识别模块:无,超高频RFID模块:无,蓝牙打印模块:无 | 个 | 15 | 2017-09-23 | 买方指定仓库地面交货
| 辽宁省电力有限公司 |  | 单相计量故障识别模块 | 现场作业终端外设-采集故障识别模块:无,计量故障识别模块:单相,超高频RFID模块:无,蓝牙打印模块:无 | 个 | 15 | 2017-09-23 | 买方指定仓库地面交货
| 辽宁省电力有限公司 |  | 计量现场作业终端与外设收纳箱 | 现场作业终端与外设收纳箱-存放外设个数:4 | 个 | 15 | 2017-07-20 | 买方指定仓库地面交货
| 辽宁省电力有限公司 |  | 超高频RFID模块 | 现场作业终端外设-采集故障识别模块:无,计量故障识别模块:无,超高频RFID模块:有,蓝牙打印模块:无 | 个 | 15 | 2017-07-20 | 买方指定仓库地面交货
| 辽宁省电力有限公司 |  | 现场打印模块 | 现场作业终端外设-采集故障识别模块:无,计量故障识别模块:无,超高频RFID模块:无,蓝牙打印模块:有 | 个 | 15 | 2017-07-20 | 买方指定仓库地面交货
| 辽宁省电力有限公司 |  | 2级单相表本地通信单元（宽带） | 通信单元-通信单元类别:本地,适用终端/表类型:2级单相表,通信方式:宽带载波,频率范围/中心频率:2～12MHz,调制方式:OFDM | 只 | 73450 | 2017-08-31 | 买方指定仓库地面交货
| 辽宁省电力有限公司 |  | 2级单相表本地通信单元（窄带） | 通信单元-通信单元类别:本地,适用终端/表类型:2级单相表,通信方式:窄带载波,频率范围/中心频率:421kHz,调制方式:BFSK | 只 | 12000 | 2017-08-20 | 买方指定仓库地面交货
| 辽宁省电力有限公司 |  | 2级单相表本地通信单元（窄带） | 通信单元-通信单元类别:本地,适用终端/表类型:2级单相表,通信方式:窄带载波,频率范围/中心频率:421kHz,调制方式:BFSK | 只 | 5000 | 2017-08-22 | 买方指定仓库地面交货
| 辽宁省电力有限公司 |  | 2级单相表本地通信单元（窄带） | 通信单元-通信单元类别:本地,适用终端/表类型:2级单相表,通信方式:窄带载波,频率范围/中心频率:421kHz,调制方式:BFSK | 只 | 20500 | 2017-07-25 | 买方指定仓库地面交货
| 辽宁省电力有限公司 |  | 2级单相表本地通信单元（窄带） | 通信单元-通信单元类别:本地,适用终端/表类型:2级单相表,通信方式:窄带载波,频率范围/中心频率:270kHz,调制方式:BFSK | 只 | 50000 | 2017-07-25 | 买方指定仓库地面交货
| 辽宁省电力有限公司 |  | 2级单相表本地通信单元（窄带） | 通信单元-通信单元类别:本地,适用终端/表类型:2级单相表,通信方式:窄带载波,频率范围/中心频率:270kHz,调制方式:BFSK | 只 | 10000 | 2017-07-20 | 买方指定仓库地面交货
| 辽宁省电力有限公司 |  | 计量现场作业终端 | 现场作业终端-屏幕尺寸范围:≥7.0英寸,购电卡接口:有 | 台 | 28 | 2017-07-25 | 买方指定仓库地面交货
| 辽宁省电力有限公司 |  | 采集故障识别模块 | 现场作业终端外设-采集故障识别模块:有,计量故障识别模块:无,超高频RFID模块:无,蓝牙打印模块:无 | 个 | 28 | 2017-07-25 | 买方指定仓库地面交货
| 辽宁省电力有限公司 |  | 单相计量故障识别模块 | 现场作业终端外设-采集故障识别模块:无,计量故障识别模块:单相,超高频RFID模块:无,蓝牙打印模块:无 | 个 | 28 | 2017-07-25 | 买方指定仓库地面交货
| 辽宁省电力有限公司 |  | 现场打印模块 | 现场作业终端外设-采集故障识别模块:无,计量故障识别模块:无,超高频RFID模块:无,蓝牙打印模块:有 | 个 | 28 | 2017-07-25 | 买方指定仓库地面交货
| 辽宁省电力有限公司 |  | 计量现场作业终端与外设收纳箱 | 现场作业终端与外设收纳箱-存放外设个数:4 | 个 | 28 | 2017-07-25 | 买方指定仓库地面交货
| 辽宁省电力有限公司 |  | 采集故障识别模块 | 现场作业终端外设-采集故障识别模块:有,计量故障识别模块:无,超高频RFID模块:无,蓝牙打印模块:无 | 个 | 15 | 2017-09-21 | 买方指定仓库地面交货
| 辽宁省电力有限公司 |  | 单相计量故障识别模块 | 现场作业终端外设-采集故障识别模块:无,计量故障识别模块:单相,超高频RFID模块:无,蓝牙打印模块:无 | 个 | 15 | 2017-09-21 | 买方指定仓库地面交货
| 辽宁省电力有限公司 |  | 计量现场作业终端 | 现场作业终端-屏幕尺寸范围:(4.0～7.0)英寸,购电卡接口:有 | 台 | 15 | 2017-09-21 | 买方指定仓库地面交货
| 辽宁省电力有限公司 |  | 单相计量故障识别模块 | 现场作业终端外设-采集故障识别模块:无,计量故障识别模块:单相,超高频RFID模块:无,蓝牙打印模块:无 | 个 | 12 | 2017-07-20 | 买方指定仓库地面交货
| 辽宁省电力有限公司 |  | 计量现场作业终端 | 现场作业终端-屏幕尺寸范围:(4.0～7.0)英寸,购电卡接口:有 | 台 | 12 | 2017-07-20 | 买方指定仓库地面交货
| 辽宁省电力有限公司 |  | 三相计量故障识别模块 | 现场作业终端外设-采集故障识别模块:无,计量故障识别模块:三相,超高频RFID模块:无,蓝牙打印模块:无 | 个 | 12 | 2017-07-20 | 买方指定仓库地面交货
| 辽宁省电力有限公司 |  | 计量现场作业终端与外设收纳箱 | 现场作业终端与外设收纳箱-存放外设个数:1 | 个 | 12 | 2017-07-20 | 买方指定仓库地面交货
| 辽宁省电力有限公司 |  | 超高频RFID模块 | 现场作业终端外设-采集故障识别模块:无,计量故障识别模块:无,超高频RFID模块:有,蓝牙打印模块:无 | 个 | 12 | 2017-07-20 | 买方指定仓库地面交货
| 辽宁省电力有限公司 |  | 采集故障识别模块 | 现场作业终端外设-采集故障识别模块:有,计量故障识别模块:无,超高频RFID模块:无,蓝牙打印模块:无 | 个 | 15 | 2017-09-15 | 买方指定仓库地面交货
| 辽宁省电力有限公司 |  | 三相计量故障识别模块 | 现场作业终端外设-采集故障识别模块:无,计量故障识别模块:三相,超高频RFID模块:无,蓝牙打印模块:无 | 个 | 12 | 2017-08-20 | 买方指定仓库地面交货
| 辽宁省电力有限公司 |  | 计量现场作业终端 | 现场作业终端-屏幕尺寸范围:≥7.0英寸,购电卡接口:有 | 台 | 12 | 2017-08-20 | 买方指定仓库地面交货
| 辽宁省电力有限公司 |  | 超高频RFID模块 | 现场作业终端外设-采集故障识别模块:无,计量故障识别模块:无,超高频RFID模块:有,蓝牙打印模块:无 | 个 | 12 | 2017-08-20 | 买方指定仓库地面交货
| 辽宁省电力有限公司 |  | 计量现场作业终端与外设收纳箱 | 现场作业终端与外设收纳箱-存放外设个数:4 | 个 | 12 | 2017-08-20 | 买方指定仓库地面交货
| 辽宁省电力有限公司 |  | 现场打印模块 | 现场作业终端外设-采集故障识别模块:无,计量故障识别模块:无,超高频RFID模块:无,蓝牙打印模块:有 | 个 | 12 | 2017-08-20 | 买方指定仓库地面交货
| 辽宁省电力有限公司 |  | 计量现场作业终端与外设收纳箱 | 现场作业终端与外设收纳箱-存放外设个数:4 | 个 | 15 | 2017-09-18 | 买方指定仓库地面交货
| 辽宁省电力有限公司 |  | 现场打印模块 | 现场作业终端外设-采集故障识别模块:无,计量故障识别模块:无,超高频RFID模块:无,蓝牙打印模块:有 | 个 | 15 | 2017-09-18 | 买方指定仓库地面交货
| 辽宁省电力有限公司 |  | 三相计量故障识别模块 | 现场作业终端外设-采集故障识别模块:无,计量故障识别模块:三相,超高频RFID模块:无,蓝牙打印模块:无 | 个 | 15 | 2017-09-23 | 买方指定仓库地面交货
| 辽宁省电力有限公司 |  | 超高频RFID模块 | 现场作业终端外设-采集故障识别模块:无,计量故障识别模块:无,超高频RFID模块:有,蓝牙打印模块:无 | 个 | 15 | 2017-09-23 | 买方指定仓库地面交货
| 辽宁省电力有限公司 |  | 现场打印模块 | 现场作业终端外设-采集故障识别模块:无,计量故障识别模块:无,超高频RFID模块:无,蓝牙打印模块:有 | 个 | 15 | 2017-09-23 | 买方指定仓库地面交货
| 辽宁省电力有限公司 |  | 计量现场作业终端与外设收纳箱 | 现场作业终端与外设收纳箱-存放外设个数:4 | 个 | 15 | 2017-09-23 | 买方指定仓库地面交货
| 辽宁省电力有限公司 |  | 计量现场作业终端 | 现场作业终端-屏幕尺寸范围:≤4.0英寸,购电卡接口:有 | 台 | 15 | 2017-08-20 | 买方指定仓库地面交货
| 辽宁省电力有限公司 |  | 三相计量故障识别模块 | 现场作业终端外设-采集故障识别模块:无,计量故障识别模块:三相,超高频RFID模块:无,蓝牙打印模块:无 | 个 | 15 | 2017-08-20 | 买方指定仓库地面交货
| 辽宁省电力有限公司 |  | 超高频RFID模块 | 现场作业终端外设-采集故障识别模块:无,计量故障识别模块:无,超高频RFID模块:有,蓝牙打印模块:无 | 个 | 15 | 2017-08-20 | 买方指定仓库地面交货
| 辽宁省电力有限公司 |  | 计量现场作业终端与外设收纳箱 | 现场作业终端与外设收纳箱-存放外设个数:1 | 个 | 15 | 2017-08-20 | 买方指定仓库地面交货
| 辽宁省电力有限公司 |  | 采集故障识别模块 | 现场作业终端外设-采集故障识别模块:有,计量故障识别模块:无,超高频RFID模块:无,蓝牙打印模块:无 | 个 | 15 | 2017-07-20 | 买方指定仓库地面交货
| 辽宁省电力有限公司 |  | 单相计量故障识别模块 | 现场作业终端外设-采集故障识别模块:无,计量故障识别模块:单相,超高频RFID模块:无,蓝牙打印模块:无 | 个 | 15 | 2017-07-20 | 买方指定仓库地面交货
| 辽宁省电力有限公司 |  | 计量现场作业终端 | 现场作业终端-屏幕尺寸范围:≥7.0英寸,购电卡接口:有 | 台 | 15 | 2017-07-20 | 买方指定仓库地面交货
| 辽宁省电力有限公司 |  | 三相计量故障识别模块 | 现场作业终端外设-采集故障识别模块:无,计量故障识别模块:三相,超高频RFID模块:无,蓝牙打印模块:无 | 个 | 15 | 2017-07-20 | 买方指定仓库地面交货
| 辽宁省电力有限公司 |  | 2级单相费控智能电能表（模块-远程-开关内置-电池可换） | 单相智能电能表-准确度等级:2级,费控方式:远程/电池可换,负荷开关:内置,通信模块接口:有,电压规格:220V,电流规格:5A | 只 | 73450 | 2017-08-31 | 买方指定仓库地面交货
| 辽宁省电力有限公司 |  | 2级单相费控智能电能表（模块-远程-开关内置-电池可换） | 单相智能电能表-准确度等级:2级,费控方式:远程/电池可换,负荷开关:内置,通信模块接口:有,电压规格:220V,电流规格:5A | 只 | 12000 | 2017-08-20 | 买方指定仓库地面交货
| 辽宁省电力有限公司 |  | 2级单相费控智能电能表（模块-远程-开关内置-电池可换） | 单相智能电能表-准确度等级:2级,费控方式:远程/电池可换,负荷开关:内置,通信模块接口:有,电压规格:220V,电流规格:5A | 只 | 38622 | 2017-07-24 | 买方指定仓库地面交货
| 辽宁省电力有限公司 |  | 2级单相费控智能电能表（模块-远程-开关内置-电池可换） | 单相智能电能表-准确度等级:2级,费控方式:远程/电池可换,负荷开关:内置,通信模块接口:有,电压规格:220V,电流规格:5A | 只 | 40075 | 2017-09-18 | 买方指定仓库地面交货
| 辽宁省电力有限公司 |  | 2级单相表本地通信单元（窄带） | 通信单元-通信单元类别:本地,适用终端/表类型:2级单相表,通信方式:窄带载波,频率范围/中心频率:421kHz,调制方式:BFSK | 只 | 10000 | 2017-07-20 | 买方指定仓库地面交货
| 辽宁省电力有限公司 |  | 2级单相表本地通信单元（宽带） | 通信单元-通信单元类别:本地,适用终端/表类型:2级单相表,通信方式:宽带载波,频率范围/中心频率:2～12MHz,调制方式:OFDM | 只 | 31000 | 2017-09-21 | 买方指定仓库地面交货
| 辽宁省电力有限公司 |  | 计量现场作业终端 | 现场作业终端-屏幕尺寸范围:(4.0～7.0)英寸,购电卡接口:有 | 台 | 32 | 2017-08-25 | 买方指定仓库地面交货
| 辽宁省电力有限公司 |  | 采集故障识别模块 | 现场作业终端外设-采集故障识别模块:有,计量故障识别模块:无,超高频RFID模块:无,蓝牙打印模块:无 | 个 | 32 | 2017-08-25 | 买方指定仓库地面交货
| 辽宁省电力有限公司 |  | 单相计量故障识别模块 | 现场作业终端外设-采集故障识别模块:无,计量故障识别模块:单相,超高频RFID模块:无,蓝牙打印模块:无 | 个 | 32 | 2017-08-25 | 买方指定仓库地面交货
| 辽宁省电力有限公司 |  | 三相计量故障识别模块 | 现场作业终端外设-采集故障识别模块:无,计量故障识别模块:三相,超高频RFID模块:无,蓝牙打印模块:无 | 个 | 32 | 2017-08-25 | 买方指定仓库地面交货
| 辽宁省电力有限公司 |  | 超高频RFID模块 | 现场作业终端外设-采集故障识别模块:无,计量故障识别模块:无,超高频RFID模块:有,蓝牙打印模块:无 | 个 | 32 | 2017-08-25 | 买方指定仓库地面交货
| 辽宁省电力有限公司 |  | 三相计量故障识别模块 | 现场作业终端外设-采集故障识别模块:无,计量故障识别模块:三相,超高频RFID模块:无,蓝牙打印模块:无 | 个 | 15 | 2017-08-22 | 买方指定仓库地面交货
| 辽宁省电力有限公司 |  | 超高频RFID模块 | 现场作业终端外设-采集故障识别模块:无,计量故障识别模块:无,超高频RFID模块:有,蓝牙打印模块:无 | 个 | 15 | 2017-08-22 | 买方指定仓库地面交货
| 辽宁省电力有限公司 |  | 现场打印模块 | 现场作业终端外设-采集故障识别模块:无,计量故障识别模块:无,超高频RFID模块:无,蓝牙打印模块:有 | 个 | 15 | 2017-08-22 | 买方指定仓库地面交货
| 辽宁省电力有限公司 |  | 计量现场作业终端 | 现场作业终端-屏幕尺寸范围:≥7.0英寸,购电卡接口:有 | 台 | 15 | 2017-08-22 | 买方指定仓库地面交货
| 辽宁省电力有限公司 |  | 计量现场作业终端与外设收纳箱 | 现场作业终端与外设收纳箱-存放外设个数:4 | 个 | 15 | 2017-08-22 | 买方指定仓库地面交货
| 辽宁省电力有限公司 |  | 三相计量故障识别模块 | 现场作业终端外设-采集故障识别模块:无,计量故障识别模块:三相,超高频RFID模块:无,蓝牙打印模块:无 | 个 | 15 | 2017-09-21 | 买方指定仓库地面交货
| 辽宁省电力有限公司 |  | 计量现场作业终端与外设收纳箱 | 现场作业终端与外设收纳箱-存放外设个数:4 | 个 | 15 | 2017-09-21 | 买方指定仓库地面交货
| 辽宁省电力有限公司 |  | 超高频RFID模块 | 现场作业终端外设-采集故障识别模块:无,计量故障识别模块:无,超高频RFID模块:有,蓝牙打印模块:无 | 个 | 15 | 2017-09-21 | 买方指定仓库地面交货
| 辽宁省电力有限公司 |  | 现场打印模块 | 现场作业终端外设-采集故障识别模块:无,计量故障识别模块:无,超高频RFID模块:无,蓝牙打印模块:有 | 个 | 15 | 2017-09-21 | 买方指定仓库地面交货
| 辽宁省电力有限公司 |  | 采集故障识别模块 | 现场作业终端外设-采集故障识别模块:有,计量故障识别模块:无,超高频RFID模块:无,蓝牙打印模块:无 | 个 | 12 | 2017-07-20 | 买方指定仓库地面交货
| 辽宁省电力有限公司 |  | 计量现场作业终端 | 现场作业终端-屏幕尺寸范围:(4.0～7.0)英寸,购电卡接口:有 | 台 | 15 | 2017-09-18 | 买方指定仓库地面交货
| 辽宁省电力有限公司 |  | 采集故障识别模块 | 现场作业终端外设-采集故障识别模块:有,计量故障识别模块:无,超高频RFID模块:无,蓝牙打印模块:无 | 个 | 15 | 2017-09-18 | 买方指定仓库地面交货
| 辽宁省电力有限公司 |  | 单相计量故障识别模块 | 现场作业终端外设-采集故障识别模块:无,计量故障识别模块:单相,超高频RFID模块:无,蓝牙打印模块:无 | 个 | 15 | 2017-09-18 | 买方指定仓库地面交货
| 辽宁省电力有限公司 |  | 三相计量故障识别模块 | 现场作业终端外设-采集故障识别模块:无,计量故障识别模块:三相,超高频RFID模块:无,蓝牙打印模块:无 | 个 | 15 | 2017-09-18 | 买方指定仓库地面交货
| 辽宁省电力有限公司 |  | 超高频RFID模块 | 现场作业终端外设-采集故障识别模块:无,计量故障识别模块:无,超高频RFID模块:有,蓝牙打印模块:无 | 个 | 15 | 2017-09-18 | 买方指定仓库地面交货
| 辽宁省电力有限公司 |  | 单相计量故障识别模块 | 现场作业终端外设-采集故障识别模块:无,计量故障识别模块:单相,超高频RFID模块:无,蓝牙打印模块:无 | 个 | 15 | 2017-08-20 | 买方指定仓库地面交货
| 辽宁省电力有限公司 |  | 三相计量故障识别模块 | 现场作业终端外设-采集故障识别模块:无,计量故障识别模块:三相,超高频RFID模块:无,蓝牙打印模块:无 | 个 | 15 | 2017-08-20 | 买方指定仓库地面交货
| 辽宁省电力有限公司 |  | 采集故障识别模块 | 现场作业终端外设-采集故障识别模块:有,计量故障识别模块:无,超高频RFID模块:无,蓝牙打印模块:无 | 个 | 15 | 2017-08-20 | 买方指定仓库地面交货
| 辽宁省电力有限公司 |  | 现场打印模块 | 现场作业终端外设-采集故障识别模块:无,计量故障识别模块:无,超高频RFID模块:无,蓝牙打印模块:有 | 个 | 15 | 2017-08-20 | 买方指定仓库地面交货
| 辽宁省电力有限公司 |  | 超高频RFID模块 | 现场作业终端外设-采集故障识别模块:无,计量故障识别模块:无,超高频RFID模块:有,蓝牙打印模块:无 | 个 | 15 | 2017-08-20 | 买方指定仓库地面交货
| 辽宁省电力有限公司 |  | 2级单相表本地通信单元（窄带） | 通信单元-通信单元类别:本地,适用终端/表类型:2级单相表,通信方式:窄带载波,频率范围/中心频率:270kHz,调制方式:BFSK | 只 | 38622 | 2017-07-24 | 买方指定仓库地面交货
| 辽宁省电力有限公司 |  | 计量现场作业终端与外设收纳箱 | 现场作业终端与外设收纳箱-存放外设个数:4 | 个 | 32 | 2017-08-25 | 买方指定仓库地面交货
| 辽宁省电力有限公司 |  | 计量现场作业终端 | 现场作业终端-屏幕尺寸范围:≥7.0英寸,购电卡接口:有 | 台 | 36 | 2017-08-31 | 买方指定仓库地面交货
| 辽宁省电力有限公司 |  | 采集故障识别模块 | 现场作业终端外设-采集故障识别模块:有,计量故障识别模块:无,超高频RFID模块:无,蓝牙打印模块:无 | 个 | 36 | 2017-08-31 | 买方指定仓库地面交货
| 辽宁省电力有限公司 |  | 单相计量故障识别模块 | 现场作业终端外设-采集故障识别模块:无,计量故障识别模块:单相,超高频RFID模块:无,蓝牙打印模块:无 | 个 | 36 | 2017-08-31 | 买方指定仓库地面交货
| 辽宁省电力有限公司 |  | 超高频RFID模块 | 现场作业终端外设-采集故障识别模块:无,计量故障识别模块:无,超高频RFID模块:有,蓝牙打印模块:无 | 个 | 36 | 2017-08-31 | 买方指定仓库地面交货
| 辽宁省电力有限公司 |  | 现场打印模块 | 现场作业终端外设-采集故障识别模块:无,计量故障识别模块:无,超高频RFID模块:无,蓝牙打印模块:有 | 个 | 36 | 2017-08-31 | 买方指定仓库地面交货
| 辽宁省电力有限公司 |  | 采集故障识别模块 | 现场作业终端外设-采集故障识别模块:有,计量故障识别模块:无,超高频RFID模块:无,蓝牙打印模块:无 | 个 | 15 | 2017-07-24 | 买方指定仓库地面交货
| 辽宁省电力有限公司 |  | 单相计量故障识别模块 | 现场作业终端外设-采集故障识别模块:无,计量故障识别模块:单相,超高频RFID模块:无,蓝牙打印模块:无 | 个 | 15 | 2017-07-24 | 买方指定仓库地面交货
| 辽宁省电力有限公司 |  | 三相计量故障识别模块 | 现场作业终端外设-采集故障识别模块:无,计量故障识别模块:三相,超高频RFID模块:无,蓝牙打印模块:无 | 个 | 15 | 2017-07-24 | 买方指定仓库地面交货
| 辽宁省电力有限公司 |  | 超高频RFID模块 | 现场作业终端外设-采集故障识别模块:无,计量故障识别模块:无,超高频RFID模块:有,蓝牙打印模块:无 | 个 | 15 | 2017-07-24 | 买方指定仓库地面交货
| 辽宁省电力有限公司 |  | 计量现场作业终端与外设收纳箱 | 现场作业终端与外设收纳箱-存放外设个数:4 | 个 | 15 | 2017-07-24 | 买方指定仓库地面交货
| 辽宁省电力有限公司 |  | 计量现场作业终端 | 现场作业终端-屏幕尺寸范围:(4.0～7.0)英寸,购电卡接口:有 | 台 | 15 | 2017-08-20 | 买方指定仓库地面交货
| 辽宁省电力有限公司 |  | 计量现场作业终端与外设收纳箱 | 现场作业终端与外设收纳箱-存放外设个数:2 | 个 | 15 | 2017-08-20 | 买方指定仓库地面交货
| 辽宁省电力有限公司 |  | 采集故障识别模块 | 现场作业终端外设-采集故障识别模块:有,计量故障识别模块:无,超高频RFID模块:无,蓝牙打印模块:无 | 个 | 15 | 2017-08-20 | 买方指定仓库地面交货
| 辽宁省电力有限公司 |  | 单相计量故障识别模块 | 现场作业终端外设-采集故障识别模块:无,计量故障识别模块:单相,超高频RFID模块:无,蓝牙打印模块:无 | 个 | 15 | 2017-08-20 | 买方指定仓库地面交货
| 辽宁省电力有限公司 |  | 三相计量故障识别模块 | 现场作业终端外设-采集故障识别模块:无,计量故障识别模块:三相,超高频RFID模块:无,蓝牙打印模块:无 | 个 | 28 | 2017-07-25 | 买方指定仓库地面交货
包37SD1 | 山东电力集团公司 |  | 2级单相费控智能电能表（模块-远程-开关内置-电池可换） | 单相智能电能表-准确度等级:2级,费控方式:远程/电池可换,负荷开关:内置,通信模块接口:有,电压规格:220V,电流规格:5A | 只 | 450000 | 2018-06-30 | 买方指定仓库地面交货
包37SD2 | 山东电力集团公司 |  | 2级单相费控智能电能表（模块-远程-开关内置-电池可换） | 单相智能电能表-准确度等级:2级,费控方式:远程/电池可换,负荷开关:内置,通信模块接口:有,电压规格:220V,电流规格:5A | 只 | 450000 | 2018-06-30 | 买方指定仓库地面交货
包37SD3 | 山东电力集团公司 |  | 2级单相费控智能电能表（模块-远程-开关内置-电池可换） | 单相智能电能表-准确度等级:2级,费控方式:远程/电池可换,负荷开关:内置,通信模块接口:有,电压规格:220V,电流规格:5A | 只 | 360000 | 2018-06-30 | 买方指定仓库地面交货
| 山东电力集团公司 |  | 2级单相表本地通信单元（窄带） | 通信单元-通信单元类别:本地,适用终端/表类型:2级单相表,通信方式:窄带载波,频率范围/中心频率:421kHz,调制方式:BFSK | 只 | 183436 | 2018-06-30 | 买方指定仓库地面交货
| 山东电力集团公司 |  | 2级单相表本地通信单元（窄带） | 通信单元-通信单元类别:本地,适用终端/表类型:2级单相表,通信方式:窄带载波,频率范围/中心频率:其他,调制方式:其他 | 只 | 154341 | 2018-06-30 | 买方指定仓库地面交货
包38GW1 | 重庆市电力公司 | 国网重庆公司2017年营销类物资协议库存招标采购 | 2级单相表本地通信单元（窄带） | 通信单元-通信单元类别:本地,适用终端/表类型:2级单相表,通信方式:窄带载波,频率范围/中心频率:270kHz,调制方式:BFSK | 只 | 52000 | 2018-06-16 | 买方指定仓库地面交货
| 重庆市电力公司 | 国网重庆公司2017年营销类物资协议库存招标采购 | 2级单相表本地通信单元（窄带） | 通信单元-通信单元类别:本地,适用终端/表类型:2级单相表,通信方式:窄带载波,频率范围/中心频率:421kHz,调制方式:BFSK | 只 | 300000 | 2018-06-16 | 买方指定仓库地面交货
| 重庆市电力公司 | 国网重庆公司2017年营销类物资协议库存招标采购 | 计量现场作业终端 | 现场作业终端-屏幕尺寸范围:(4.0～7.0)英寸,购电卡接口:无 | 台 | 400 | 2018-06-16 | 买方指定仓库地面交货
| 重庆市电力公司 | 国网重庆公司2017年营销类物资协议库存招标采购 | 2级单相费控智能电能表（模块-远程-开关外置-电池可换） | 单相智能电能表-准确度等级:2级,费控方式:远程/电池可换,负荷开关:外置,通信模块接口:有,电压规格:220V,电流规格:10A | 只 | 20000 | 2018-06-16 | 买方指定仓库地面交货
| 重庆市电力公司 | 国网重庆公司2017年营销类物资协议库存招标采购 | 2级单相费控智能电能表（模块-远程-开关外置-电池可换） | 单相智能电能表-准确度等级:2级,费控方式:远程/电池可换,负荷开关:外置,通信模块接口:有,电压规格:220V,电流规格:10A | 只 | 15000 | 2018-06-16 | 买方指定仓库地面交货
| 重庆市电力公司 | 国网重庆公司2017年营销类物资协议库存招标采购 | 2级单相表本地通信单元（窄带） | 通信单元-通信单元类别:本地,适用终端/表类型:2级单相表,通信方式:窄带载波,频率范围/中心频率:其他,调制方式:其他 | 只 | 70000 | 2018-06-16 | 买方指定仓库地面交货
| 重庆市电力公司 | 国网重庆公司2017年营销类物资协议库存招标采购 | 2级单相表本地通信单元（宽带） | 通信单元-通信单元类别:本地,适用终端/表类型:2级单相表,通信方式:宽带载波,频率范围/中心频率:2～12MHz,调制方式:OFDM | 只 | 13000 | 2018-06-16 | 买方指定仓库地面交货
| 辽宁省电力有限公司 |  | 2级单相表本地通信单元（窄带） | 通信单元-通信单元类别:本地,适用终端/表类型:2级单相表,通信方式:窄带载波,频率范围/中心频率:270kHz,调制方式:BFSK | 只 | 500 | 2017-07-24 | 买方指定仓库地面交货
| 重庆市电力公司 | 国网重庆公司2017年营销类物资协议库存招标采购 | 2级单相费控智能电能表（模块-远程-开关外置-电池可换） | 单相智能电能表-准确度等级:2级,费控方式:远程/电池可换,负荷开关:外置,通信模块接口:有,电压规格:220V,电流规格:5A | 只 | 120000 | 2018-06-16 | 买方指定仓库地面交货
| 重庆市电力公司 | 国网重庆公司2017年营销类物资协议库存招标采购 | 2级单相费控智能电能表（模块-远程-开关外置-电池可换） | 单相智能电能表-准确度等级:2级,费控方式:远程/电池可换,负荷开关:外置,通信模块接口:有,电压规格:220V,电流规格:5A | 只 | 280000 | 2018-06-16 | 买方指定仓库地面交货
| 辽宁省电力有限公司 |  | 2级单相费控智能电能表（模块-远程-开关外置-电池可换） | 单相智能电能表-准确度等级:2级,费控方式:远程/电池可换,负荷开关:外置,通信模块接口:有,电压规格:220V,电流规格:10A | 只 | 500 | 2017-07-24 | 买方指定仓库地面交货
包39GW1 | 安徽省电力公司 |  | 2级单相费控智能电能表（远程-开关内置-电池可换） | 单相智能电能表-准确度等级:2级,费控方式:远程/电池可换,负荷开关:内置,通信模块接口:无,电压规格:220V,电流规格:5A | 只 | 159000 | 2017-07-10 | 买方指定仓库地面交货
| 江苏省电力公司 |  | 2级单相费控智能电能表（远程-开关内置-电池可换） | 单相智能电能表-准确度等级:2级,费控方式:远程/电池可换,负荷开关:内置,通信模块接口:无,电压规格:220V,电流规格:5A | 只 | 30000 | 2018-04-15 | 买方指定仓库地面交货
包41GW1 | 新疆电力公司 | 国家电网公司2017年第一次电能表（含用电信息采集） | 2级单相表本地通信单元（窄带） | 通信单元-通信单元类别:本地,适用终端/表类型:2级单相表,通信方式:窄带载波,频率范围/中心频率:270kHz,调制方式:BFSK | 只 | 119588 | 2017-10-30 | 买方指定仓库车板交货
| 新疆电力公司 | 国家电网公司2017年第一次电能表（含用电信息采集） | 2级单相表本地通信单元（窄带） | 通信单元-通信单元类别:本地,适用终端/表类型:2级单相表,通信方式:窄带载波,频率范围/中心频率:421kHz,调制方式:BFSK | 只 | 313150 | 2017-10-30 | 买方指定仓库车板交货
| 新疆电力公司 | 国家电网公司2017年第一次电能表（含用电信息采集） | 2级单相本地费控智能电能表（模块-CPU卡-开关内置-电池可换） | 单相智能电能表-准确度等级:2级,费控方式:本地/电池可换,负荷开关:内置,通信模块接口:有,电压规格:220V,电流规格:5A | 只 | 445398 | 2017-10-30 | 买方指定仓库车板交货
| 安徽省电力公司 |  | 2级单相本地费控智能电能表（模块-CPU卡-开关内置-电池可换） | 单相智能电能表-准确度等级:2级,费控方式:本地/电池可换,负荷开关:内置,通信模块接口:有,电压规格:220V,电流规格:5A | 只 | 10000 | 2017-07-10 | 买方指定仓库地面交货
| 辽宁省电力有限公司 |  | 2级单相表本地通信单元（窄带） | 通信单元-通信单元类别:本地,适用终端/表类型:2级单相表,通信方式:窄带载波,频率范围/中心频率:421kHz,调制方式:BFSK | 只 | 100 | 2017-07-20 | 买方指定仓库地面交货
| 辽宁省电力有限公司 |  | 2级单相本地费控智能电能表（模块-CPU卡-开关内置-电池可换） | 单相智能电能表-准确度等级:2级,费控方式:本地/电池可换,负荷开关:内置,通信模块接口:有,电压规格:220V,电流规格:5A | 只 | 100 | 2017-07-20 | 买方指定仓库地面交货
| 安徽省电力公司 |  | 2级单相表本地通信单元（窄带） | 通信单元-通信单元类别:本地,适用终端/表类型:2级单相表,通信方式:窄带载波,频率范围/中心频率:421kHz,调制方式:BFSK | 只 | 10000 | 2017-07-10 | 买方指定仓库地面交货
| 新疆电力公司 | 国家电网公司2017年第一次电能表（含用电信息采集） | 2级单相表本地通信单元（窄带） | 通信单元-通信单元类别:本地,适用终端/表类型:2级单相表,通信方式:窄带载波,频率范围/中心频率:132kHz,调制方式:BPSK | 只 | 57200 | 2017-10-30 | 买方指定仓库车板交货

## 1级三相智能电能表
国家电网公司2017年第一次电能表及用电信息采集设备招标活动 货物需求一览表 (1级三相智能电能表)
分标编号:0711-17OTL03922000-2
包号 | 项目单位 | 项目名称 | 招标货物 | 物资描述 | 单位 | 行数量 | 交货日期 | 交货地点
包13GW1 | 安徽省电力公司 |  | 1级三相费控智能电能表（模块-远程-开关内置） | 三相智能电能表-准确度等级:1级,费控方式:远程,负荷开关:内置,通信模块接口:有,电压规格:3×220/380V,电流规格:5A | 只 | 63300 | 2017-07-10 | 买方指定仓库地面交货
| 安徽省电力公司 |  | 1级三相表本地通信单元（窄带） | 通信单元-通信单元类别:本地,适用终端/表类型:1级三相表,通信方式:窄带载波,频率范围/中心频率:其他,调制方式:其他 | 只 | 940 | 2017-07-10 | 买方指定仓库地面交货
| 上海市电力公司 | 国网上海公司2017年第一次电能表（含用电信息采集）项目 | 1级三相费控智能电能表（模块-远程-开关内置） | 三相智能电能表-准确度等级:1级,费控方式:远程,负荷开关:内置,通信模块接口:有,电压规格:3×220/380V,电流规格:5A | 只 | 40000 | 2018-04-30 | 买方指定仓库车板交货
| 安徽省电力公司 |  | 1级三相表本地通信单元（窄带） | 通信单元-通信单元类别:本地,适用终端/表类型:1级三相表,通信方式:窄带载波,频率范围/中心频率:132kHz,调制方式:BPSK | 只 | 23920 | 2017-07-10 | 买方指定仓库地面交货
| 安徽省电力公司 |  | 1级三相表本地通信单元（窄带） | 通信单元-通信单元类别:本地,适用终端/表类型:1级三相表,通信方式:窄带载波,频率范围/中心频率:421kHz,调制方式:BFSK | 只 | 38440 | 2017-07-10 | 买方指定仓库地面交货
包13GW2 | 福建省电力有限公司 | 国网福建省电力有限公司采购 | 1级三相表本地通信单元（窄带） | 通信单元-通信单元类别:本地,适用终端/表类型:1级三相表,通信方式:窄带载波,频率范围/中心频率:421kHz,调制方式:BFSK | 只 | 16000 | 2018-06-30 | 买方指定仓库地面交货
| 福建省电力有限公司 | 国网福建省电力有限公司采购 | 1级三相表本地通信单元（窄带） | 通信单元-通信单元类别:本地,适用终端/表类型:1级三相表,通信方式:窄带载波,频率范围/中心频率:其他,调制方式:其他 | 只 | 15000 | 2018-06-30 | 买方指定仓库地面交货
| 福建省电力有限公司 | 国网福建省电力有限公司采购 | 1级三相费控智能电能表（模块-远程-开关内置） | 三相智能电能表-准确度等级:1级,费控方式:远程,负荷开关:内置,通信模块接口:有,电压规格:3×220/380V,电流规格:5A | 只 | 88000 | 2018-06-30 | 买方指定仓库地面交货
| 新疆电力公司 | 国家电网公司2017年第一次电能表（含用电信息采集） | 1级三相费控智能电能表（模块-远程-开关内置） | 三相智能电能表-准确度等级:1级,费控方式:远程,负荷开关:内置,通信模块接口:有,电压规格:3×220/380V,电流规格:5A | 只 | 2200 | 2017-10-30 | 买方指定仓库车板交货
| 新疆电力公司 | 国家电网公司2017年第一次电能表（含用电信息采集） | 1级三相表本地通信单元（窄带） | 通信单元-通信单元类别:本地,适用终端/表类型:1级三相表,通信方式:窄带载波,频率范围/中心频率:421kHz,调制方式:BFSK | 只 | 1210 | 2017-10-30 | 买方指定仓库车板交货
| 新疆电力公司 | 国家电网公司2017年第一次电能表（含用电信息采集） | 1级三相表本地通信单元（窄带） | 通信单元-通信单元类别:本地,适用终端/表类型:1级三相表,通信方式:窄带载波,频率范围/中心频率:270kHz,调制方式:BFSK | 只 | 1210 | 2017-10-30 | 买方指定仓库车板交货
| 福建省电力有限公司 | 国网福建省电力有限公司采购 | 1级三相表本地通信单元（窄带） | 通信单元-通信单元类别:本地,适用终端/表类型:1级三相表,通信方式:窄带载波,频率范围/中心频率:270kHz,调制方式:BFSK | 只 | 7602 | 2018-06-30 | 买方指定仓库地面交货
| 福建省电力有限公司 | 国网福建省电力有限公司采购 | 1级三相表本地通信单元（宽带） | 通信单元-通信单元类别:本地,适用终端/表类型:1级三相表,通信方式:宽带载波,频率范围/中心频率:2～12MHz,调制方式:OFDM | 只 | 50000 | 2018-06-30 | 买方指定仓库地面交货
| 福建省电力有限公司 | 国网福建省电力有限公司采购 | 1级三相表本地通信单元（窄带） | 通信单元-通信单元类别:本地,适用终端/表类型:1级三相表,通信方式:窄带载波,频率范围/中心频率:132kHz,调制方式:BPSK | 只 | 7780 | 2018-06-30 | 买方指定仓库地面交货
包13GW3 | 西藏电力有限公司 | 国网西藏电力有限公司各供电公司营销专项、电网基建/户表 | 1级三相费控智能电能表（模块-远程-开关内置） | 三相智能电能表-准确度等级:1级,费控方式:远程,负荷开关:内置,通信模块接口:有,电压规格:3×220/380V,电流规格:5A | 只 | 5491 | 2017-06-30 | 买方指定仓库地面交货
| 西藏电力有限公司 | 国网西藏电力有限公司各供电公司营销专项、电网基建/户表 | 1级三相表本地通信单元（窄带） | 通信单元-通信单元类别:本地,适用终端/表类型:1级三相表,通信方式:窄带载波,频率范围/中心频率:421kHz,调制方式:BFSK | 只 | 5491 | 2017-06-30 | 买方指定仓库地面交货
| 湖北省电力公司 |  | 1级三相费控智能电能表（模块-远程-开关内置） | 三相智能电能表-准确度等级:1级,费控方式:远程,负荷开关:内置,通信模块接口:有,电压规格:3×220/380V,电流规格:5A | 只 | 150000 | 2017-07-31 | 买方指定仓库地面交货
包13GW4 | 江西省电力公司 |  | 1级三相表本地通信单元（窄带） | 通信单元-通信单元类别:本地,适用终端/表类型:1级三相表,通信方式:窄带载波,频率范围/中心频率:421kHz,调制方式:BFSK | 只 | 2000 | 2017-09-15 | 买方指定仓库地面交货
| 江西省电力公司 |  | 1级三相费控智能电能表（模块-远程-开关内置） | 三相智能电能表-准确度等级:1级,费控方式:远程,负荷开关:内置,通信模块接口:有,电压规格:3×220/380V,电流规格:5A | 只 | 77200 | 2017-09-15 | 买方指定仓库地面交货
| 山西省电力公司 |  | 1级三相费控智能电能表（模块-远程-开关内置） | 三相智能电能表-准确度等级:1级,费控方式:远程,负荷开关:内置,通信模块接口:有,电压规格:3×220/380V,电流规格:5A | 只 | 31989 | 2018-04-30 | 买方指定仓库地面交货
| 江西省电力公司 |  | 1级三相表本地通信单元（宽带） | 通信单元-通信单元类别:本地,适用终端/表类型:1级三相表,通信方式:宽带载波,频率范围/中心频率:2～12MHz,调制方式:OFDM | 只 | 7200 | 2017-09-15 | 买方指定仓库地面交货
| 江西省电力公司 |  | 1级三相表本地通信单元（窄带） | 通信单元-通信单元类别:本地,适用终端/表类型:1级三相表,通信方式:窄带载波,频率范围/中心频率:270kHz,调制方式:BFSK | 只 | 38000 | 2017-09-15 | 买方指定仓库地面交货
| 江西省电力公司 |  | 1级三相表本地通信单元（窄带） | 通信单元-通信单元类别:本地,适用终端/表类型:1级三相表,通信方式:窄带载波,频率范围/中心频率:其他,调制方式:其他 | 只 | 30000 | 2017-09-15 | 买方指定仓库地面交货
包13HB1 | 湖北省电力公司 |  | 1级三相费控智能电能表（模块-远程-开关内置） | 三相智能电能表-准确度等级:1级,费控方式:远程,负荷开关:内置,通信模块接口:有,电压规格:3×220/380V,电流规格:5A | 只 | 50000 | 2017-07-31 | 买方指定仓库地面交货
包13MD1 | 内蒙古东部电力有限公司 |  | 1级三相费控智能电能表（模块-远程-开关内置） | 三相智能电能表-准确度等级:1级,费控方式:远程,负荷开关:内置,通信模块接口:有,电压规格:3×220/380V,电流规格:5A | 只 | 1205 | 2017-12-31 | 买方指定仓库地面交货
| 内蒙古东部电力有限公司 |  | 1级三相表本地通信单元（宽带） | 通信单元-通信单元类别:本地,适用终端/表类型:1级三相表,通信方式:宽带载波,频率范围/中心频率:2～12MHz,调制方式:OFDM | 只 | 29200 | 2017-12-31 | 买方指定仓库地面交货
| 内蒙古东部电力有限公司 |  | 1级三相表本地通信单元（宽带） | 通信单元-通信单元类别:本地,适用终端/表类型:1级三相表,通信方式:宽带载波,频率范围/中心频率:2～12MHz,调制方式:OFDM | 只 | 10558 | 2017-12-31 | 买方指定仓库地面交货
| 内蒙古东部电力有限公司 |  | 1级三相表本地通信单元（宽带） | 通信单元-通信单元类别:本地,适用终端/表类型:1级三相表,通信方式:宽带载波,频率范围/中心频率:2～12MHz,调制方式:OFDM | 只 | 24056 | 2017-12-31 | 买方指定仓库地面交货
| 内蒙古东部电力有限公司 |  | 1级三相费控智能电能表（模块-远程-开关内置） | 三相智能电能表-准确度等级:1级,费控方式:远程,负荷开关:内置,通信模块接口:有,电压规格:3×220/380V,电流规格:5A | 只 | 1 | 2017-12-31 | 买方指定仓库地面交货
| 内蒙古东部电力有限公司 |  | 1级三相费控智能电能表（模块-远程-开关内置） | 三相智能电能表-准确度等级:1级,费控方式:远程,负荷开关:内置,通信模块接口:有,电压规格:3×220/380V,电流规格:5A | 只 | 330 | 2017-12-31 | 买方指定仓库地面交货
| 内蒙古东部电力有限公司 |  | 1级三相费控智能电能表（模块-远程-开关内置） | 三相智能电能表-准确度等级:1级,费控方式:远程,负荷开关:内置,通信模块接口:有,电压规格:3×220/380V,电流规格:5A | 只 | 917 | 2017-12-31 | 买方指定仓库地面交货
| 内蒙古东部电力有限公司 |  | 1级三相费控智能电能表（模块-远程-开关内置） | 三相智能电能表-准确度等级:1级,费控方式:远程,负荷开关:内置,通信模块接口:有,电压规格:3×220/380V,电流规格:5A | 只 | 18570 | 2017-12-31 | 买方指定仓库地面交货
| 内蒙古东部电力有限公司 |  | 1级三相费控智能电能表（模块-远程-开关内置） | 三相智能电能表-准确度等级:1级,费控方式:远程,负荷开关:内置,通信模块接口:有,电压规格:3×220/380V,电流规格:5A | 只 | 4604 | 2017-12-31 | 买方指定仓库地面交货
| 内蒙古东部电力有限公司 |  | 1级三相费控智能电能表（模块-远程-开关内置） | 三相智能电能表-准确度等级:1级,费控方式:远程,负荷开关:内置,通信模块接口:有,电压规格:3×220/380V,电流规格:5A | 只 | 500 | 2017-12-31 | 买方指定仓库地面交货
| 内蒙古东部电力有限公司 |  | 1级三相表本地通信单元（窄带） | 通信单元-通信单元类别:本地,适用终端/表类型:1级三相表,通信方式:窄带载波,频率范围/中心频率:421kHz,调制方式:BFSK | 只 | 30192 | 2017-12-31 | 买方指定仓库地面交货
| 内蒙古东部电力有限公司 |  | 1级三相费控智能电能表（模块-远程-开关内置） | 三相智能电能表-准确度等级:1级,费控方式:远程,负荷开关:内置,通信模块接口:有,电压规格:3×220/380V,电流规格:5A | 只 | 25 | 2017-12-31 | 买方指定仓库地面交货
| 内蒙古东部电力有限公司 |  | 1级三相费控智能电能表（模块-远程-开关内置） | 三相智能电能表-准确度等级:1级,费控方式:远程,负荷开关:内置,通信模块接口:有,电压规格:3×220/380V,电流规格:5A | 只 | 3692 | 2017-12-31 | 买方指定仓库地面交货
| 内蒙古东部电力有限公司 |  | 1级三相费控智能电能表（模块-远程-开关内置） | 三相智能电能表-准确度等级:1级,费控方式:远程,负荷开关:内置,通信模块接口:有,电压规格:3×220/380V,电流规格:5A | 只 | 136 | 2017-12-31 | 买方指定仓库地面交货
| 内蒙古东部电力有限公司 |  | 1级三相费控智能电能表（模块-远程-开关内置） | 三相智能电能表-准确度等级:1级,费控方式:远程,负荷开关:内置,通信模块接口:有,电压规格:3×220/380V,电流规格:5A | 只 | 8240 | 2017-12-31 | 买方指定仓库地面交货
| 内蒙古东部电力有限公司 |  | 1级三相费控智能电能表（模块-远程-开关内置） | 三相智能电能表-准确度等级:1级,费控方式:远程,负荷开关:内置,通信模块接口:有,电压规格:3×220/380V,电流规格:5A | 只 | 48459 | 2017-12-31 | 买方指定仓库地面交货
包14GW1 | 安徽省电力公司 |  | 1级三相表本地通信单元（窄带） | 通信单元-通信单元类别:本地,适用终端/表类型:1级三相表,通信方式:窄带载波,频率范围/中心频率:421kHz,调制方式:BFSK | 只 | 11200 | 2017-07-10 | 买方指定仓库地面交货
| 天津市电力公司 |  | 1级三相表本地通信单元（窄带） | 通信单元-通信单元类别:本地,适用终端/表类型:1级三相表,通信方式:窄带载波,频率范围/中心频率:132kHz,调制方式:BPSK | 只 | 200 | 2017-12-31 | 买方指定仓库地面交货
| 天津市电力公司 |  | 1级三相表本地通信单元（窄带） | 通信单元-通信单元类别:本地,适用终端/表类型:1级三相表,通信方式:窄带载波,频率范围/中心频率:270kHz,调制方式:BFSK | 只 | 6000 | 2017-12-31 | 买方指定仓库地面交货
| 天津市电力公司 |  | 1级三相表本地通信单元（窄带） | 通信单元-通信单元类别:本地,适用终端/表类型:1级三相表,通信方式:窄带载波,频率范围/中心频率:421kHz,调制方式:BFSK | 只 | 4000 | 2017-12-31 | 买方指定仓库地面交货
| 天津市电力公司 |  | 1级三相表本地通信单元（窄带） | 通信单元-通信单元类别:本地,适用终端/表类型:1级三相表,通信方式:窄带载波,频率范围/中心频率:其他,调制方式:其他 | 只 | 7400 | 2017-12-31 | 买方指定仓库地面交货
| 天津市电力公司 |  | 1级三相表本地通信单元（宽带） | 通信单元-通信单元类别:本地,适用终端/表类型:1级三相表,通信方式:宽带载波,频率范围/中心频率:2～12MHz,调制方式:OFDM | 只 | 2400 | 2017-12-31 | 买方指定仓库地面交货
| 新疆电力公司 | 国家电网公司2017年第一次电能表（含用电信息采集） | 1级三相表本地通信单元（窄带） | 通信单元-通信单元类别:本地,适用终端/表类型:1级三相表,通信方式:窄带载波,频率范围/中心频率:132kHz,调制方式:BPSK | 只 | 7700 | 2017-10-30 | 买方指定仓库车板交货
| 新疆电力公司 | 国家电网公司2017年第一次电能表（含用电信息采集） | 1级三相表本地通信单元（窄带） | 通信单元-通信单元类别:本地,适用终端/表类型:1级三相表,通信方式:窄带载波,频率范围/中心频率:270kHz,调制方式:BFSK | 只 | 6714 | 2017-10-30 | 买方指定仓库车板交货
| 新疆电力公司 | 国家电网公司2017年第一次电能表（含用电信息采集） | 1级三相表本地通信单元（窄带） | 通信单元-通信单元类别:本地,适用终端/表类型:1级三相表,通信方式:窄带载波,频率范围/中心频率:421kHz,调制方式:BFSK | 只 | 10387 | 2017-10-30 | 买方指定仓库车板交货
| 新疆电力公司 | 国家电网公司2017年第一次电能表（含用电信息采集） | 1级三相费控智能电能表（模块-CPU卡-开关内置） | 三相智能电能表-准确度等级:1级,费控方式:本地,负荷开关:内置,通信模块接口:有,电压规格:3×220/380V,电流规格:5A | 只 | 22547 | 2017-10-30 | 买方指定仓库车板交货
| 天津市电力公司 |  | 1级三相费控智能电能表（模块-CPU卡-开关内置） | 三相智能电能表-准确度等级:1级,费控方式:本地,负荷开关:内置,通信模块接口:有,电压规格:3×220/380V,电流规格:5A | 只 | 20000 | 2017-12-31 | 买方指定仓库地面交货
| 安徽省电力公司 |  | 1级三相费控智能电能表（模块-CPU卡-开关内置） | 三相智能电能表-准确度等级:1级,费控方式:本地,负荷开关:内置,通信模块接口:有,电压规格:3×220/380V,电流规格:5A | 只 | 11200 | 2017-07-10 | 买方指定仓库地面交货
包16GW1 | 福建省电力有限公司 | 国网福建省电力有限公司采购 | 1级三相表本地通信单元（窄带） | 通信单元-通信单元类别:本地,适用终端/表类型:1级三相表,通信方式:窄带载波,频率范围/中心频率:421kHz,调制方式:BFSK | 只 | 1000 | 2018-06-30 | 买方指定仓库地面交货
| 福建省电力有限公司 | 国网福建省电力有限公司采购 | 1级三相表本地通信单元（窄带） | 通信单元-通信单元类别:本地,适用终端/表类型:1级三相表,通信方式:窄带载波,频率范围/中心频率:132kHz,调制方式:BPSK | 只 | 3000 | 2018-06-30 | 买方指定仓库地面交货
| 福建省电力有限公司 | 国网福建省电力有限公司采购 | 1级三相表本地通信单元（窄带） | 通信单元-通信单元类别:本地,适用终端/表类型:1级三相表,通信方式:窄带载波,频率范围/中心频率:270kHz,调制方式:BFSK | 只 | 10000 | 2018-06-30 | 买方指定仓库地面交货
| 福建省电力有限公司 | 国网福建省电力有限公司采购 | 1级三相费控智能电能表（模块-远程-开关外置） | 三相智能电能表-准确度等级:1级,费控方式:远程,负荷开关:外置,通信模块接口:有,电压规格:3×220/380V,电流规格:1.5A | 只 | 14000 | 2018-06-30 | 买方指定仓库地面交货
| 上海市电力公司 | 国网上海公司2017年第一次电能表（含用电信息采集）项目 | 1级三相费控智能电能表（模块-远程-开关外置） | 三相智能电能表-准确度等级:1级,费控方式:远程,负荷开关:外置,通信模块接口:有,电压规格:3×220/380V,电流规格:10A | 只 | 10000 | 2018-04-30 | 买方指定仓库车板交货
| 重庆市电力公司 | 国网重庆公司2017年营销类物资协议库存招标采购 | 1级三相表本地通信单元（窄带） | 通信单元-通信单元类别:本地,适用终端/表类型:1级三相表,通信方式:窄带载波,频率范围/中心频率:270kHz,调制方式:BFSK | 只 | 5000 | 2018-06-16 | 买方指定仓库地面交货
| 重庆市电力公司 | 国网重庆公司2017年营销类物资协议库存招标采购 | 1级三相表本地通信单元（窄带） | 通信单元-通信单元类别:本地,适用终端/表类型:1级三相表,通信方式:窄带载波,频率范围/中心频率:其他,调制方式:其他 | 只 | 10000 | 2018-06-16 | 买方指定仓库地面交货
| 重庆市电力公司 | 国网重庆公司2017年营销类物资协议库存招标采购 | 1级三相费控智能电能表（模块-远程-开关外置） | 三相智能电能表-准确度等级:1级,费控方式:远程,负荷开关:外置,通信模块接口:有,电压规格:3×220/380V,电流规格:10A | 只 | 7000 | 2018-06-16 | 买方指定仓库地面交货
| 重庆市电力公司 | 国网重庆公司2017年营销类物资协议库存招标采购 | 1级三相费控智能电能表（模块-远程-开关外置） | 三相智能电能表-准确度等级:1级,费控方式:远程,负荷开关:外置,通信模块接口:有,电压规格:3×220/380V,电流规格:5A | 只 | 23000 | 2018-06-16 | 买方指定仓库地面交货
| 重庆市电力公司 | 国网重庆公司2017年营销类物资协议库存招标采购 | 1级三相表本地通信单元（窄带） | 通信单元-通信单元类别:本地,适用终端/表类型:1级三相表,通信方式:窄带载波,频率范围/中心频率:421kHz,调制方式:BFSK | 只 | 15000 | 2018-06-16 | 买方指定仓库地面交货
包16GW2 | 辽宁省电力有限公司 |  | 1级三相费控智能电能表（模块-远程-开关外置） | 三相智能电能表-准确度等级:1级,费控方式:远程,负荷开关:外置,通信模块接口:有,电压规格:3×220/380V,电流规格:5A | 只 | 4300 | 2017-08-31 | 买方指定仓库地面交货
| 辽宁省电力有限公司 |  | 1级三相费控智能电能表（模块-远程-开关外置） | 三相智能电能表-准确度等级:1级,费控方式:远程,负荷开关:外置,通信模块接口:有,电压规格:3×220/380V,电流规格:5A | 只 | 3000 | 2017-08-25 | 买方指定仓库地面交货
| 辽宁省电力有限公司 |  | 1级三相费控智能电能表（模块-远程-开关外置） | 三相智能电能表-准确度等级:1级,费控方式:远程,负荷开关:外置,通信模块接口:有,电压规格:3×220/380V,电流规格:5A | 只 | 600 | 2017-07-20 | 买方指定仓库地面交货
| 辽宁省电力有限公司 |  | 1级三相费控智能电能表（模块-远程-开关外置） | 三相智能电能表-准确度等级:1级,费控方式:远程,负荷开关:外置,通信模块接口:有,电压规格:3×220/380V,电流规格:10A | 只 | 1800 | 2017-09-21 | 买方指定仓库地面交货
| 辽宁省电力有限公司 |  | 1级三相费控智能电能表（模块-远程-开关外置） | 三相智能电能表-准确度等级:1级,费控方式:远程,负荷开关:外置,通信模块接口:有,电压规格:3×220/380V,电流规格:1.5A | 只 | 600 | 2017-09-21 | 买方指定仓库地面交货
| 辽宁省电力有限公司 |  | 1级三相费控智能电能表（模块-远程-开关外置） | 三相智能电能表-准确度等级:1级,费控方式:远程,负荷开关:外置,通信模块接口:有,电压规格:3×220/380V,电流规格:1.5A | 只 | 400 | 2017-07-20 | 买方指定仓库地面交货
| 辽宁省电力有限公司 |  | 1级三相费控智能电能表（模块-远程-开关外置） | 三相智能电能表-准确度等级:1级,费控方式:远程,负荷开关:外置,通信模块接口:有,电压规格:3×220/380V,电流规格:1.5A | 只 | 700 | 2017-09-18 | 买方指定仓库地面交货
| 辽宁省电力有限公司 |  | 1级三相表本地通信单元（窄带） | 通信单元-通信单元类别:本地,适用终端/表类型:1级三相表,通信方式:窄带载波,频率范围/中心频率:421kHz,调制方式:BFSK | 只 | 4300 | 2017-08-31 | 买方指定仓库地面交货
| 辽宁省电力有限公司 |  | 1级三相表本地通信单元（窄带） | 通信单元-通信单元类别:本地,适用终端/表类型:1级三相表,通信方式:窄带载波,频率范围/中心频率:270kHz,调制方式:BFSK | 只 | 200 | 2017-07-25 | 买方指定仓库地面交货
| 山西省电力公司 |  | 1级三相费控智能电能表（模块-远程-开关外置） | 三相智能电能表-准确度等级:1级,费控方式:远程,负荷开关:外置,通信模块接口:有,电压规格:3×220/380V,电流规格:1.5A | 只 | 7559 | 2018-04-30 | 买方指定仓库地面交货
| 山西省电力公司 |  | 1级三相费控智能电能表（模块-远程-开关外置） | 三相智能电能表-准确度等级:1级,费控方式:远程,负荷开关:外置,通信模块接口:有,电压规格:3×220/380V,电流规格:10A | 只 | 12579 | 2018-04-30 | 买方指定仓库地面交货
| 内蒙古东部电力有限公司 |  | 1级三相表本地通信单元（窄带） | 通信单元-通信单元类别:本地,适用终端/表类型:1级三相表,通信方式:窄带载波,频率范围/中心频率:421kHz,调制方式:BFSK | 只 | 347 | 2017-12-31 | 买方指定仓库地面交货
| 内蒙古东部电力有限公司 |  | 1级三相表本地通信单元（宽带） | 通信单元-通信单元类别:本地,适用终端/表类型:1级三相表,通信方式:宽带载波,频率范围/中心频率:2～12MHz,调制方式:OFDM | 只 | 600 | 2017-12-31 | 买方指定仓库地面交货
| 内蒙古东部电力有限公司 |  | 1级三相表本地通信单元（窄带） | 通信单元-通信单元类别:本地,适用终端/表类型:1级三相表,通信方式:窄带载波,频率范围/中心频率:其他,调制方式:其他 | 只 | 1213 | 2017-12-31 | 买方指定仓库地面交货
| 内蒙古东部电力有限公司 |  | 1级三相表本地通信单元（窄带） | 通信单元-通信单元类别:本地,适用终端/表类型:1级三相表,通信方式:窄带载波,频率范围/中心频率:270kHz,调制方式:BFSK | 只 | 100 | 2017-12-31 | 买方指定仓库地面交货
| 内蒙古东部电力有限公司 |  | 1级三相表本地通信单元（窄带） | 通信单元-通信单元类别:本地,适用终端/表类型:1级三相表,通信方式:窄带载波,频率范围/中心频率:421kHz,调制方式:BFSK | 只 | 200 | 2017-12-31 | 买方指定仓库地面交货
| 内蒙古东部电力有限公司 |  | 1级三相表本地通信单元（窄带） | 通信单元-通信单元类别:本地,适用终端/表类型:1级三相表,通信方式:窄带载波,频率范围/中心频率:其他,调制方式:其他 | 只 | 972 | 2017-12-31 | 买方指定仓库地面交货
| 内蒙古东部电力有限公司 |  | 1级三相表本地通信单元（窄带） | 通信单元-通信单元类别:本地,适用终端/表类型:1级三相表,通信方式:窄带载波,频率范围/中心频率:其他,调制方式:其他 | 只 | 153 | 2017-12-31 | 买方指定仓库地面交货
| 内蒙古东部电力有限公司 |  | 1级三相表本地通信单元（宽带） | 通信单元-通信单元类别:本地,适用终端/表类型:1级三相表,通信方式:宽带载波,频率范围/中心频率:2～12MHz,调制方式:OFDM | 只 | 3900 | 2017-12-31 | 买方指定仓库地面交货
| 内蒙古东部电力有限公司 |  | 1级三相表本地通信单元（窄带） | 通信单元-通信单元类别:本地,适用终端/表类型:1级三相表,通信方式:窄带载波,频率范围/中心频率:132kHz,调制方式:BPSK | 只 | 63 | 2017-12-31 | 买方指定仓库地面交货
| 辽宁省电力有限公司 |  | 1级三相表本地通信单元（窄带） | 通信单元-通信单元类别:本地,适用终端/表类型:1级三相表,通信方式:窄带载波,频率范围/中心频率:270kHz,调制方式:BFSK | 只 | 2000 | 2017-09-15 | 买方指定仓库地面交货
| 辽宁省电力有限公司 |  | 1级三相表本地通信单元（窄带） | 通信单元-通信单元类别:本地,适用终端/表类型:1级三相表,通信方式:窄带载波,频率范围/中心频率:270kHz,调制方式:BFSK | 只 | 700 | 2017-09-18 | 买方指定仓库地面交货
| 内蒙古东部电力有限公司 |  | 1级三相费控智能电能表（模块-远程-开关外置） | 三相智能电能表-准确度等级:1级,费控方式:远程,负荷开关:外置,通信模块接口:有,电压规格:3×220/380V,电流规格:1.5A | 只 | 337 | 2017-12-31 | 买方指定仓库地面交货
| 内蒙古东部电力有限公司 |  | 1级三相费控智能电能表（模块-远程-开关外置） | 三相智能电能表-准确度等级:1级,费控方式:远程,负荷开关:外置,通信模块接口:有,电压规格:3×220/380V,电流规格:1.5A | 只 | 112 | 2017-12-31 | 买方指定仓库地面交货
| 内蒙古东部电力有限公司 |  | 1级三相费控智能电能表（模块-远程-开关外置） | 三相智能电能表-准确度等级:1级,费控方式:远程,负荷开关:外置,通信模块接口:有,电压规格:3×220/380V,电流规格:1.5A | 只 | 531 | 2017-12-31 | 买方指定仓库地面交货
| 内蒙古东部电力有限公司 |  | 1级三相表本地通信单元（窄带） | 通信单元-通信单元类别:本地,适用终端/表类型:1级三相表,通信方式:窄带载波,频率范围/中心频率:421kHz,调制方式:BFSK | 只 | 200 | 2017-12-31 | 买方指定仓库地面交货
| 内蒙古东部电力有限公司 |  | 1级三相表本地通信单元（宽带） | 通信单元-通信单元类别:本地,适用终端/表类型:1级三相表,通信方式:宽带载波,频率范围/中心频率:2～12MHz,调制方式:OFDM | 只 | 354 | 2017-12-31 | 买方指定仓库地面交货
| 内蒙古东部电力有限公司 |  | 1级三相表本地通信单元（窄带） | 通信单元-通信单元类别:本地,适用终端/表类型:1级三相表,通信方式:窄带载波,频率范围/中心频率:421kHz,调制方式:BFSK | 只 | 300 | 2017-12-31 | 买方指定仓库地面交货
| 内蒙古东部电力有限公司 |  | 1级三相表本地通信单元（宽带） | 通信单元-通信单元类别:本地,适用终端/表类型:1级三相表,通信方式:宽带载波,频率范围/中心频率:2～12MHz,调制方式:OFDM | 只 | 500 | 2017-12-31 | 买方指定仓库地面交货
| 内蒙古东部电力有限公司 |  | 1级三相表本地通信单元（窄带） | 通信单元-通信单元类别:本地,适用终端/表类型:1级三相表,通信方式:窄带载波,频率范围/中心频率:421kHz,调制方式:BFSK | 只 | 300 | 2017-12-31 | 买方指定仓库地面交货
| 辽宁省电力有限公司 |  | 1级三相费控智能电能表（模块-远程-开关外置） | 三相智能电能表-准确度等级:1级,费控方式:远程,负荷开关:外置,通信模块接口:有,电压规格:3×220/380V,电流规格:5A | 只 | 3000 | 2017-08-25 | 买方指定仓库地面交货
| 辽宁省电力有限公司 |  | 1级三相费控智能电能表（模块-远程-开关外置） | 三相智能电能表-准确度等级:1级,费控方式:远程,负荷开关:外置,通信模块接口:有,电压规格:3×220/380V,电流规格:5A | 只 | 2000 | 2017-09-15 | 买方指定仓库地面交货
| 辽宁省电力有限公司 |  | 1级三相费控智能电能表（模块-远程-开关外置） | 三相智能电能表-准确度等级:1级,费控方式:远程,负荷开关:外置,通信模块接口:有,电压规格:3×220/380V,电流规格:5A | 只 | 200 | 2017-07-25 | 买方指定仓库地面交货
| 辽宁省电力有限公司 |  | 1级三相费控智能电能表（模块-远程-开关外置） | 三相智能电能表-准确度等级:1级,费控方式:远程,负荷开关:外置,通信模块接口:有,电压规格:3×220/380V,电流规格:1.5A | 只 | 2200 | 2017-07-20 | 买方指定仓库地面交货
| 辽宁省电力有限公司 |  | 1级三相费控智能电能表（模块-远程-开关外置） | 三相智能电能表-准确度等级:1级,费控方式:远程,负荷开关:外置,通信模块接口:有,电压规格:3×220/380V,电流规格:10A | 只 | 6500 | 2017-07-20 | 买方指定仓库地面交货
| 辽宁省电力有限公司 |  | 1级三相表本地通信单元（窄带） | 通信单元-通信单元类别:本地,适用终端/表类型:1级三相表,通信方式:窄带载波,频率范围/中心频率:270kHz,调制方式:BFSK | 只 | 3000 | 2017-08-25 | 买方指定仓库地面交货
| 辽宁省电力有限公司 |  | 1级三相表本地通信单元（窄带） | 通信单元-通信单元类别:本地,适用终端/表类型:1级三相表,通信方式:窄带载波,频率范围/中心频率:421kHz,调制方式:BFSK | 只 | 3000 | 2017-08-25 | 买方指定仓库地面交货
| 辽宁省电力有限公司 |  | 1级三相表本地通信单元（宽带） | 通信单元-通信单元类别:本地,适用终端/表类型:1级三相表,通信方式:宽带载波,频率范围/中心频率:2～12MHz,调制方式:OFDM | 只 | 1800 | 2017-09-21 | 买方指定仓库地面交货
| 辽宁省电力有限公司 |  | 1级三相表本地通信单元（宽带） | 通信单元-通信单元类别:本地,适用终端/表类型:1级三相表,通信方式:宽带载波,频率范围/中心频率:2～12MHz,调制方式:OFDM | 只 | 600 | 2017-09-21 | 买方指定仓库地面交货
| 辽宁省电力有限公司 |  | 1级三相表本地通信单元（窄带） | 通信单元-通信单元类别:本地,适用终端/表类型:1级三相表,通信方式:窄带载波,频率范围/中心频率:270kHz,调制方式:BFSK | 只 | 600 | 2017-07-20 | 买方指定仓库地面交货
| 辽宁省电力有限公司 |  | 1级三相表本地通信单元（窄带） | 通信单元-通信单元类别:本地,适用终端/表类型:1级三相表,通信方式:窄带载波,频率范围/中心频率:421kHz,调制方式:BFSK | 只 | 400 | 2017-07-20 | 买方指定仓库地面交货
| 辽宁省电力有限公司 |  | 1级三相表本地通信单元（窄带） | 通信单元-通信单元类别:本地,适用终端/表类型:1级三相表,通信方式:窄带载波,频率范围/中心频率:其他,调制方式:其他 | 只 | 2200 | 2017-07-20 | 买方指定仓库地面交货
| 辽宁省电力有限公司 |  | 1级三相表本地通信单元（窄带） | 通信单元-通信单元类别:本地,适用终端/表类型:1级三相表,通信方式:窄带载波,频率范围/中心频率:其他,调制方式:其他 | 只 | 6500 | 2017-07-20 | 买方指定仓库地面交货
| 内蒙古东部电力有限公司 |  | 1级三相表本地通信单元（窄带） | 通信单元-通信单元类别:本地,适用终端/表类型:1级三相表,通信方式:窄带载波,频率范围/中心频率:421kHz,调制方式:BFSK | 只 | 100 | 2017-12-31 | 买方指定仓库地面交货
| 黑龙江省电力有限公司 |  | 1级三相费控智能电能表（模块-远程-开关外置） | 三相智能电能表-准确度等级:1级,费控方式:远程,负荷开关:外置,通信模块接口:有,电压规格:3×220/380V,电流规格:5A | 只 | 2968 | 2018-04-20 | 买方指定仓库地面交货
| 黑龙江省电力有限公司 |  | 1级三相费控智能电能表（模块-远程-开关外置） | 三相智能电能表-准确度等级:1级,费控方式:远程,负荷开关:外置,通信模块接口:有,电压规格:3×220/380V,电流规格:1.5A | 只 | 7661 | 2018-04-20 | 买方指定仓库地面交货
| 黑龙江省电力有限公司 |  | 1级三相表本地通信单元（宽带） | 通信单元-通信单元类别:本地,适用终端/表类型:1级三相表,通信方式:宽带载波,频率范围/中心频率:2～12MHz,调制方式:OFDM | 只 | 380 | 2018-04-20 | 买方指定仓库地面交货
| 黑龙江省电力有限公司 |  | 1级三相费控智能电能表（模块-远程-开关外置） | 三相智能电能表-准确度等级:1级,费控方式:远程,负荷开关:外置,通信模块接口:有,电压规格:3×220/380V,电流规格:10A | 只 | 4676 | 2018-04-20 | 买方指定仓库地面交货
| 黑龙江省电力有限公司 |  | 1级三相表本地通信单元（窄带） | 通信单元-通信单元类别:本地,适用终端/表类型:1级三相表,通信方式:窄带载波,频率范围/中心频率:421kHz,调制方式:BFSK | 只 | 9123 | 2018-04-20 | 买方指定仓库地面交货
| 黑龙江省电力有限公司 |  | 1级三相表本地通信单元（窄带） | 通信单元-通信单元类别:本地,适用终端/表类型:1级三相表,通信方式:窄带载波,频率范围/中心频率:270kHz,调制方式:BFSK | 只 | 5922 | 2018-04-20 | 买方指定仓库地面交货
| 内蒙古东部电力有限公司 |  | 1级三相费控智能电能表（模块-远程-开关外置） | 三相智能电能表-准确度等级:1级,费控方式:远程,负荷开关:外置,通信模块接口:有,电压规格:3×220/380V,电流规格:1.5A | 只 | 4735 | 2017-12-31 | 买方指定仓库地面交货
| 内蒙古东部电力有限公司 |  | 1级三相费控智能电能表（模块-远程-开关外置） | 三相智能电能表-准确度等级:1级,费控方式:远程,负荷开关:外置,通信模块接口:有,电压规格:3×220/380V,电流规格:1.5A | 只 | 44 | 2017-12-31 | 买方指定仓库地面交货
| 内蒙古东部电力有限公司 |  | 1级三相费控智能电能表（模块-远程-开关外置） | 三相智能电能表-准确度等级:1级,费控方式:远程,负荷开关:外置,通信模块接口:有,电压规格:3×220/380V,电流规格:1.5A | 只 | 570 | 2017-12-31 | 买方指定仓库地面交货
| 内蒙古东部电力有限公司 |  | 1级三相费控智能电能表（模块-远程-开关外置） | 三相智能电能表-准确度等级:1级,费控方式:远程,负荷开关:外置,通信模块接口:有,电压规格:3×220/380V,电流规格:10A | 只 | 7075 | 2017-12-31 | 买方指定仓库地面交货
| 内蒙古东部电力有限公司 |  | 1级三相费控智能电能表（模块-远程-开关外置） | 三相智能电能表-准确度等级:1级,费控方式:远程,负荷开关:外置,通信模块接口:有,电压规格:3×220/380V,电流规格:1.5A | 只 | 10352 | 2017-12-31 | 买方指定仓库地面交货
| 内蒙古东部电力有限公司 |  | 1级三相表本地通信单元（窄带） | 通信单元-通信单元类别:本地,适用终端/表类型:1级三相表,通信方式:窄带载波,频率范围/中心频率:421kHz,调制方式:BFSK | 只 | 800 | 2017-12-31 | 买方指定仓库地面交货
| 内蒙古东部电力有限公司 |  | 1级三相表本地通信单元（宽带） | 通信单元-通信单元类别:本地,适用终端/表类型:1级三相表,通信方式:宽带载波,频率范围/中心频率:2～12MHz,调制方式:OFDM | 只 | 136 | 2017-12-31 | 买方指定仓库地面交货
| 内蒙古东部电力有限公司 |  | 1级三相表本地通信单元（宽带） | 通信单元-通信单元类别:本地,适用终端/表类型:1级三相表,通信方式:宽带载波,频率范围/中心频率:2～12MHz,调制方式:OFDM | 只 | 22 | 2017-12-31 | 买方指定仓库地面交货
| 内蒙古东部电力有限公司 |  | 1级三相表本地通信单元（窄带） | 通信单元-通信单元类别:本地,适用终端/表类型:1级三相表,通信方式:窄带载波,频率范围/中心频率:421kHz,调制方式:BFSK | 只 | 20 | 2017-12-31 | 买方指定仓库地面交货
| 内蒙古东部电力有限公司 |  | 1级三相表本地通信单元（宽带） | 通信单元-通信单元类别:本地,适用终端/表类型:1级三相表,通信方式:宽带载波,频率范围/中心频率:2～12MHz,调制方式:OFDM | 只 | 92 | 2017-12-31 | 买方指定仓库地面交货
| 内蒙古东部电力有限公司 |  | 1级三相表本地通信单元（窄带） | 通信单元-通信单元类别:本地,适用终端/表类型:1级三相表,通信方式:窄带载波,频率范围/中心频率:其他,调制方式:其他 | 只 | 593 | 2017-12-31 | 买方指定仓库地面交货
| 内蒙古东部电力有限公司 |  | 1级三相表本地通信单元（宽带） | 通信单元-通信单元类别:本地,适用终端/表类型:1级三相表,通信方式:宽带载波,频率范围/中心频率:2～12MHz,调制方式:OFDM | 只 | 69 | 2017-12-31 | 买方指定仓库地面交货
| 内蒙古东部电力有限公司 |  | 1级三相表本地通信单元（宽带） | 通信单元-通信单元类别:本地,适用终端/表类型:1级三相表,通信方式:宽带载波,频率范围/中心频率:2～12MHz,调制方式:OFDM | 只 | 200 | 2017-12-31 | 买方指定仓库地面交货
| 内蒙古东部电力有限公司 |  | 1级三相表本地通信单元（窄带） | 通信单元-通信单元类别:本地,适用终端/表类型:1级三相表,通信方式:窄带载波,频率范围/中心频率:300kHz,调制方式:BPSK | 只 | 12770 | 2017-12-31 | 买方指定仓库地面交货
包16GW3 | 西藏电力有限公司 | 国网西藏电力有限公司各供电公司营销专项、电网基建/户表 | 1级三相费控智能电能表（模块-远程-开关外置） | 三相智能电能表-准确度等级:1级,费控方式:远程,负荷开关:外置,通信模块接口:有,电压规格:3×220/380V,电流规格:1.5A | 只 | 2800 | 2017-06-30 | 买方指定仓库地面交货
| 西藏电力有限公司 | 国网西藏电力有限公司各供电公司营销专项、电网基建/户表 | 1级三相表本地通信单元（窄带） | 通信单元-通信单元类别:本地,适用终端/表类型:1级三相表,通信方式:窄带载波,频率范围/中心频率:421kHz,调制方式:BFSK | 只 | 5408 | 2017-06-30 | 买方指定仓库地面交货
| 西藏电力有限公司 | 国网西藏电力有限公司各供电公司营销专项、电网基建/户表 | 1级三相表远程通信单元（CDMA） | 通信单元-通信单元类别:远程,适用终端/表类型:1级三相表,通信方式:无线公网CDMA,频率范围/中心频率:无,调制方式:无 | 只 | 600 | 2017-06-30 | 买方指定仓库地面交货
| 西藏电力有限公司 | 国网西藏电力有限公司各供电公司营销专项、电网基建/户表 | 1级三相费控智能电能表（模块-远程-开关外置） | 三相智能电能表-准确度等级:1级,费控方式:远程,负荷开关:外置,通信模块接口:有,电压规格:3×220/380V,电流规格:10A | 只 | 206 | 2017-06-30 | 买方指定仓库地面交货
| 山东电力集团公司 |  | 1级三相费控智能电能表（模块-远程-开关外置） | 三相智能电能表-准确度等级:1级,费控方式:远程,负荷开关:外置,通信模块接口:有,电压规格:3×220/380V,电流规格:10A | 只 | 150000 | 2018-06-30 | 买方指定仓库地面交货
| 山东电力集团公司 |  | 1级三相表远程通信单元（4G） | 通信单元-通信单元类别:远程,适用终端/表类型:1级三相表,通信方式:无线公网4G,频率范围/中心频率:无,调制方式:无 | 只 | 150000 | 2018-06-30 | 买方指定仓库地面交货
| 西藏电力有限公司 | 国网西藏电力有限公司各供电公司营销专项、电网基建/户表 | 1级三相费控智能电能表（模块-远程-开关外置） | 三相智能电能表-准确度等级:1级,费控方式:远程,负荷开关:外置,通信模块接口:有,电压规格:3×100V,电流规格:1.5A | 只 | 1450 | 2017-06-30 | 买方指定仓库地面交货
包16GW4 | 山东电力集团公司 |  | 1级三相表远程通信单元（4G） | 通信单元-通信单元类别:远程,适用终端/表类型:1级三相表,通信方式:无线公网4G,频率范围/中心频率:无,调制方式:无 | 只 | 150000 | 2018-06-30 | 买方指定仓库地面交货
| 新疆电力公司 | 国家电网公司2017年第一次电能表（含用电信息采集） | 1级三相表本地通信单元（窄带） | 通信单元-通信单元类别:本地,适用终端/表类型:1级三相表,通信方式:窄带载波,频率范围/中心频率:270kHz,调制方式:BFSK | 只 | 2095 | 2017-10-30 | 买方指定仓库车板交货
| 新疆电力公司 | 国家电网公司2017年第一次电能表（含用电信息采集） | 1级三相表本地通信单元（窄带） | 通信单元-通信单元类别:本地,适用终端/表类型:1级三相表,通信方式:窄带载波,频率范围/中心频率:421kHz,调制方式:BFSK | 只 | 2645 | 2017-10-30 | 买方指定仓库车板交货
| 山东电力集团公司 |  | 1级三相费控智能电能表（模块-远程-开关外置） | 三相智能电能表-准确度等级:1级,费控方式:远程,负荷开关:外置,通信模块接口:有,电压规格:3×220/380V,电流规格:10A | 只 | 150000 | 2018-06-30 | 买方指定仓库地面交货
| 新疆电力公司 | 国家电网公司2017年第一次电能表（含用电信息采集） | 1级三相费控智能电能表（模块-远程-开关外置） | 三相智能电能表-准确度等级:1级,费控方式:远程,负荷开关:外置,通信模块接口:有,电压规格:3×220/380V,电流规格:1.5A | 只 | 4308 | 2017-10-30 | 买方指定仓库车板交货
包16HA1 | 河南省电力公司 |  | 1级三相表本地通信单元（窄带） | 通信单元-通信单元类别:本地,适用终端/表类型:1级三相表,通信方式:窄带载波,频率范围/中心频率:421kHz,调制方式:BFSK | 只 | 14652 | 2018-04-10 | 买方指定仓库地面交货
| 河南省电力公司 |  | 1级三相费控智能电能表（模块-远程-开关外置） | 三相智能电能表-准确度等级:1级,费控方式:远程,负荷开关:外置,通信模块接口:有,电压规格:3×220/380V,电流规格:5A | 只 | 100000 | 2018-04-10 | 买方指定仓库地面交货
| 河南省电力公司 |  | 1级三相表本地通信单元（窄带） | 通信单元-通信单元类别:本地,适用终端/表类型:1级三相表,通信方式:窄带载波,频率范围/中心频率:其他,调制方式:其他 | 只 | 13464 | 2018-04-10 | 买方指定仓库地面交货
| 河南省电力公司 |  | 1级三相表本地通信单元（窄带） | 通信单元-通信单元类别:本地,适用终端/表类型:1级三相表,通信方式:窄带载波,频率范围/中心频率:270kHz,调制方式:BFSK | 只 | 1980 | 2018-04-10 | 买方指定仓库地面交货
| 河南省电力公司 |  | 1级三相表本地通信单元（宽带） | 通信单元-通信单元类别:本地,适用终端/表类型:1级三相表,通信方式:宽带载波,频率范围/中心频率:2～12MHz,调制方式:OFDM | 只 | 30800 | 2018-04-10 | 买方指定仓库地面交货
| 河南省电力公司 |  | 1级三相表本地通信单元（窄带） | 通信单元-通信单元类别:本地,适用终端/表类型:1级三相表,通信方式:窄带载波,频率范围/中心频率:132kHz,调制方式:BPSK | 只 | 9504 | 2018-04-10 | 买方指定仓库地面交货
包16HA2 | 河南省电力公司 |  | 1级三相表本地通信单元（宽带） | 通信单元-通信单元类别:本地,适用终端/表类型:1级三相表,通信方式:宽带载波,频率范围/中心频率:2～12MHz,调制方式:OFDM | 只 | 22000 | 2018-04-10 | 买方指定仓库地面交货
| 河南省电力公司 |  | 1级三相费控智能电能表（模块-远程-开关外置） | 三相智能电能表-准确度等级:1级,费控方式:远程,负荷开关:外置,通信模块接口:有,电压规格:3×220/380V,电流规格:5A | 只 | 100000 | 2018-04-10 | 买方指定仓库地面交货
| 河南省电力公司 |  | 1级三相表本地通信单元（微功率） | 通信单元-通信单元类别:本地,适用终端/表类型:1级三相表,通信方式:微功率,频率范围/中心频率:470～510MHz,调制方式:GFSK | 只 | 39600 | 2018-04-10 | 买方指定仓库地面交货
包16JX1 | 江西省电力公司 |  | 1级三相表本地通信单元（微功率） | 通信单元-通信单元类别:本地,适用终端/表类型:1级三相表,通信方式:微功率,频率范围/中心频率:470～510MHz,调制方式:GFSK | 只 | 100 | 2017-09-15 | 买方指定仓库地面交货
| 江西省电力公司 |  | 1级三相费控智能电能表（模块-远程-开关外置） | 三相智能电能表-准确度等级:1级,费控方式:远程,负荷开关:外置,通信模块接口:有,电压规格:3×220/380V,电流规格:1.5A | 只 | 44680 | 2017-09-15 | 买方指定仓库地面交货
| 江西省电力公司 |  | 1级三相表本地通信单元（窄带） | 通信单元-通信单元类别:本地,适用终端/表类型:1级三相表,通信方式:窄带载波,频率范围/中心频率:421kHz,调制方式:BFSK | 只 | 1700 | 2017-09-15 | 买方指定仓库地面交货
| 江西省电力公司 |  | 1级三相表本地通信单元（窄带） | 通信单元-通信单元类别:本地,适用终端/表类型:1级三相表,通信方式:窄带载波,频率范围/中心频率:其他,调制方式:其他 | 只 | 9500 | 2017-09-15 | 买方指定仓库地面交货
| 江西省电力公司 |  | 1级三相表本地通信单元（窄带） | 通信单元-通信单元类别:本地,适用终端/表类型:1级三相表,通信方式:窄带载波,频率范围/中心频率:270kHz,调制方式:BFSK | 只 | 28800 | 2017-09-15 | 买方指定仓库地面交货
| 江西省电力公司 |  | 1级三相表本地通信单元（宽带） | 通信单元-通信单元类别:本地,适用终端/表类型:1级三相表,通信方式:宽带载波,频率范围/中心频率:2～12MHz,调制方式:OFDM | 只 | 4580 | 2017-09-15 | 买方指定仓库地面交货
包16SD1 | 山东电力集团公司 |  | 1级三相费控智能电能表（模块-远程-开关外置） | 三相智能电能表-准确度等级:1级,费控方式:远程,负荷开关:外置,通信模块接口:有,电压规格:3×220/380V,电流规格:10A | 只 | 57910 | 2018-06-30 | 买方指定仓库地面交货
| 山东电力集团公司 |  | 1级三相表远程通信单元（4G） | 通信单元-通信单元类别:远程,适用终端/表类型:1级三相表,通信方式:无线公网4G,频率范围/中心频率:无,调制方式:无 | 只 | 100000 | 2018-06-30 | 买方指定仓库地面交货
| 山东电力集团公司 |  | 1级三相费控智能电能表（模块-远程-开关外置） | 三相智能电能表-准确度等级:1级,费控方式:远程,负荷开关:外置,通信模块接口:有,电压规格:3×220/380V,电流规格:1.5A | 只 | 42090 | 2018-06-30 | 买方指定仓库地面交货
包16SD2 | 山东电力集团公司 |  | 1级三相费控智能电能表（模块-远程-开关外置） | 三相智能电能表-准确度等级:1级,费控方式:远程,负荷开关:外置,通信模块接口:有,电压规格:3×220/380V,电流规格:10A | 只 | 42770 | 2018-06-30 | 买方指定仓库地面交货
| 山东电力集团公司 |  | 1级三相表本地通信单元（窄带） | 通信单元-通信单元类别:本地,适用终端/表类型:1级三相表,通信方式:窄带载波,频率范围/中心频率:421kHz,调制方式:BFSK | 只 | 33693 | 2018-06-30 | 买方指定仓库地面交货
| 山东电力集团公司 |  | 1级三相表本地通信单元（窄带） | 通信单元-通信单元类别:本地,适用终端/表类型:1级三相表,通信方式:窄带载波,频率范围/中心频率:其他,调制方式:其他 | 只 | 7018 | 2018-06-30 | 买方指定仓库地面交货
| 山东电力集团公司 |  | 1级三相表远程通信单元（4G） | 通信单元-通信单元类别:远程,适用终端/表类型:1级三相表,通信方式:无线公网4G,频率范围/中心频率:无,调制方式:无 | 只 | 5760 | 2018-06-30 | 买方指定仓库地面交货
包17GW1 | 辽宁省电力有限公司 |  | 1级三相费控智能电能表（模块-CPU卡-开关外置） | 三相智能电能表-准确度等级:1级,费控方式:本地,负荷开关:外置,通信模块接口:有,电压规格:3×220/380V,电流规格:5A | 只 | 4000 | 2017-09-15 | 买方指定仓库地面交货
| 辽宁省电力有限公司 |  | 1级三相费控智能电能表（模块-CPU卡-开关外置） | 三相智能电能表-准确度等级:1级,费控方式:本地,负荷开关:外置,通信模块接口:有,电压规格:3×220/380V,电流规格:5A | 只 | 100 | 2017-07-20 | 买方指定仓库地面交货
| 辽宁省电力有限公司 |  | 1级三相费控智能电能表（模块-CPU卡-开关外置） | 三相智能电能表-准确度等级:1级,费控方式:本地,负荷开关:外置,通信模块接口:有,电压规格:3×220/380V,电流规格:10A | 只 | 500 | 2017-08-23 | 买方指定仓库地面交货
| 辽宁省电力有限公司 |  | 1级三相表本地通信单元（窄带） | 通信单元-通信单元类别:本地,适用终端/表类型:1级三相表,通信方式:窄带载波,频率范围/中心频率:270kHz,调制方式:BFSK | 只 | 1000 | 2017-08-25 | 买方指定仓库地面交货
| 吉林省电力有限公司 |  | 1级三相表本地通信单元（窄带） | 通信单元-通信单元类别:本地,适用终端/表类型:1级三相表,通信方式:窄带载波,频率范围/中心频率:421kHz,调制方式:BFSK | 只 | 30000 | 2017-12-30 | 买方指定仓库地面交货
| 吉林省电力有限公司 |  | 1级三相费控智能电能表（模块-CPU卡-开关外置） | 三相智能电能表-准确度等级:1级,费控方式:本地,负荷开关:外置,通信模块接口:有,电压规格:3×220/380V,电流规格:5A | 只 | 30000 | 2017-12-30 | 买方指定仓库地面交货
| 辽宁省电力有限公司 |  | 1级三相费控智能电能表（模块-CPU卡-开关外置） | 三相智能电能表-准确度等级:1级,费控方式:本地,负荷开关:外置,通信模块接口:有,电压规格:3×220/380V,电流规格:10A | 只 | 2000 | 2017-09-18 | 买方指定仓库地面交货
| 辽宁省电力有限公司 |  | 1级三相费控智能电能表（模块-CPU卡-开关外置） | 三相智能电能表-准确度等级:1级,费控方式:本地,负荷开关:外置,通信模块接口:有,电压规格:3×220/380V,电流规格:10A | 只 | 2000 | 2017-08-22 | 买方指定仓库地面交货
| 辽宁省电力有限公司 |  | 1级三相费控智能电能表（模块-CPU卡-开关外置） | 三相智能电能表-准确度等级:1级,费控方式:本地,负荷开关:外置,通信模块接口:有,电压规格:3×220/380V,电流规格:5A | 只 | 9300 | 2017-07-25 | 买方指定仓库地面交货
| 辽宁省电力有限公司 |  | 1级三相费控智能电能表（模块-CPU卡-开关外置） | 三相智能电能表-准确度等级:1级,费控方式:本地,负荷开关:外置,通信模块接口:有,电压规格:3×220/380V,电流规格:5A | 只 | 500 | 2017-08-20 | 买方指定仓库地面交货
| 辽宁省电力有限公司 |  | 1级三相费控智能电能表（模块-CPU卡-开关外置） | 三相智能电能表-准确度等级:1级,费控方式:本地,负荷开关:外置,通信模块接口:有,电压规格:3×220/380V,电流规格:10A | 只 | 4000 | 2017-09-18 | 买方指定仓库地面交货
| 辽宁省电力有限公司 |  | 1级三相费控智能电能表（模块-CPU卡-开关外置） | 三相智能电能表-准确度等级:1级,费控方式:本地,负荷开关:外置,通信模块接口:有,电压规格:3×220/380V,电流规格:10A | 只 | 500 | 2017-08-23 | 买方指定仓库地面交货
| 辽宁省电力有限公司 |  | 1级三相表本地通信单元（窄带） | 通信单元-通信单元类别:本地,适用终端/表类型:1级三相表,通信方式:窄带载波,频率范围/中心频率:270kHz,调制方式:BFSK | 只 | 2000 | 2017-08-25 | 买方指定仓库地面交货
| 辽宁省电力有限公司 |  | 1级三相表本地通信单元（窄带） | 通信单元-通信单元类别:本地,适用终端/表类型:1级三相表,通信方式:窄带载波,频率范围/中心频率:421kHz,调制方式:BFSK | 只 | 2000 | 2017-08-25 | 买方指定仓库地面交货
| 吉林省电力有限公司 |  | 计量现场作业终端与外设收纳箱 | 现场作业终端与外设收纳箱-存放外设个数:4 | 个 | 30 | 2017-12-30 | 买方指定仓库地面交货
| 吉林省电力有限公司 |  | 超高频RFID模块 | 现场作业终端外设-采集故障识别模块:无,计量故障识别模块:无,超高频RFID模块:有,蓝牙打印模块:无 | 个 | 30 | 2017-12-30 | 买方指定仓库地面交货
| 吉林省电力有限公司 |  | 三相计量故障识别模块 | 现场作业终端外设-采集故障识别模块:无,计量故障识别模块:三相,超高频RFID模块:无,蓝牙打印模块:无 | 个 | 30 | 2017-12-30 | 买方指定仓库地面交货
| 吉林省电力有限公司 |  | 采集故障识别模块 | 现场作业终端外设-采集故障识别模块:有,计量故障识别模块:无,超高频RFID模块:无,蓝牙打印模块:无 | 个 | 30 | 2017-12-30 | 买方指定仓库地面交货
| 吉林省电力有限公司 |  | 现场打印模块 | 现场作业终端外设-采集故障识别模块:无,计量故障识别模块:无,超高频RFID模块:无,蓝牙打印模块:有 | 个 | 30 | 2017-12-30 | 买方指定仓库地面交货
| 吉林省电力有限公司 |  | 单相计量故障识别模块 | 现场作业终端外设-采集故障识别模块:无,计量故障识别模块:单相,超高频RFID模块:无,蓝牙打印模块:无 | 个 | 30 | 2017-12-30 | 买方指定仓库地面交货
| 吉林省电力有限公司 |  | 计量现场作业终端 | 现场作业终端-屏幕尺寸范围:(4.0～7.0)英寸,购电卡接口:有 | 台 | 2 | 2017-12-30 | 买方指定仓库地面交货
| 辽宁省电力有限公司 |  | 1级三相表本地通信单元（窄带） | 通信单元-通信单元类别:本地,适用终端/表类型:1级三相表,通信方式:窄带载波,频率范围/中心频率:270kHz,调制方式:BFSK | 只 | 3900 | 2017-08-31 | 买方指定仓库地面交货
| 辽宁省电力有限公司 |  | 1级三相表本地通信单元（窄带） | 通信单元-通信单元类别:本地,适用终端/表类型:1级三相表,通信方式:窄带载波,频率范围/中心频率:421kHz,调制方式:BFSK | 只 | 5540 | 2017-08-31 | 买方指定仓库地面交货
| 辽宁省电力有限公司 |  | 1级三相表远程通信单元（4G） | 通信单元-通信单元类别:远程,适用终端/表类型:1级三相表,通信方式:无线公网4G,频率范围/中心频率:无,调制方式:无 | 只 | 200 | 2017-08-31 | 买方指定仓库地面交货
| 辽宁省电力有限公司 |  | 1级三相表本地通信单元（宽带） | 通信单元-通信单元类别:本地,适用终端/表类型:1级三相表,通信方式:宽带载波,频率范围/中心频率:2～12MHz,调制方式:OFDM | 只 | 1710 | 2017-08-31 | 买方指定仓库地面交货
| 辽宁省电力有限公司 |  | 1级三相表本地通信单元（窄带） | 通信单元-通信单元类别:本地,适用终端/表类型:1级三相表,通信方式:窄带载波,频率范围/中心频率:270kHz,调制方式:BFSK | 只 | 2605 | 2017-07-24 | 买方指定仓库地面交货
| 辽宁省电力有限公司 |  | 1级三相表远程通信单元（4G） | 通信单元-通信单元类别:远程,适用终端/表类型:1级三相表,通信方式:无线公网4G,频率范围/中心频率:无,调制方式:无 | 只 | 2000 | 2017-09-18 | 买方指定仓库地面交货
| 辽宁省电力有限公司 |  | 1级三相表本地通信单元（窄带） | 通信单元-通信单元类别:本地,适用终端/表类型:1级三相表,通信方式:窄带载波,频率范围/中心频率:270kHz,调制方式:BFSK | 只 | 4000 | 2017-09-18 | 买方指定仓库地面交货
| 辽宁省电力有限公司 |  | 1级三相表本地通信单元（窄带） | 通信单元-通信单元类别:本地,适用终端/表类型:1级三相表,通信方式:窄带载波,频率范围/中心频率:270kHz,调制方式:BFSK | 只 | 500 | 2017-08-20 | 买方指定仓库地面交货
| 辽宁省电力有限公司 |  | 1级三相表远程通信单元（4G） | 通信单元-通信单元类别:远程,适用终端/表类型:1级三相表,通信方式:无线公网4G,频率范围/中心频率:无,调制方式:无 | 只 | 500 | 2017-08-23 | 买方指定仓库地面交货
| 辽宁省电力有限公司 |  | 1级三相表本地通信单元（窄带） | 通信单元-通信单元类别:本地,适用终端/表类型:1级三相表,通信方式:窄带载波,频率范围/中心频率:270kHz,调制方式:BFSK | 只 | 500 | 2017-08-23 | 买方指定仓库地面交货
| 辽宁省电力有限公司 |  | 1级三相表本地通信单元（窄带） | 通信单元-通信单元类别:本地,适用终端/表类型:1级三相表,通信方式:窄带载波,频率范围/中心频率:421kHz,调制方式:BFSK | 只 | 2000 | 2017-08-22 | 买方指定仓库地面交货
| 辽宁省电力有限公司 |  | 1级三相表本地通信单元（窄带） | 通信单元-通信单元类别:本地,适用终端/表类型:1级三相表,通信方式:窄带载波,频率范围/中心频率:270kHz,调制方式:BFSK | 只 | 7300 | 2017-07-25 | 买方指定仓库地面交货
| 辽宁省电力有限公司 |  | 1级三相表本地通信单元（窄带） | 通信单元-通信单元类别:本地,适用终端/表类型:1级三相表,通信方式:窄带载波,频率范围/中心频率:421kHz,调制方式:BFSK | 只 | 2000 | 2017-07-25 | 买方指定仓库地面交货
| 辽宁省电力有限公司 |  | 1级三相表本地通信单元（窄带） | 通信单元-通信单元类别:本地,适用终端/表类型:1级三相表,通信方式:窄带载波,频率范围/中心频率:270kHz,调制方式:BFSK | 只 | 4000 | 2017-09-15 | 买方指定仓库地面交货
| 辽宁省电力有限公司 |  | 1级三相表本地通信单元（窄带） | 通信单元-通信单元类别:本地,适用终端/表类型:1级三相表,通信方式:窄带载波,频率范围/中心频率:421kHz,调制方式:BFSK | 只 | 150 | 2017-07-20 | 买方指定仓库地面交货
| 辽宁省电力有限公司 |  | 1级三相费控智能电能表（模块-CPU卡-开关外置） | 三相智能电能表-准确度等级:1级,费控方式:本地,负荷开关:外置,通信模块接口:有,电压规格:3×220/380V,电流规格:5A | 只 | 8000 | 2017-08-31 | 买方指定仓库地面交货
| 辽宁省电力有限公司 |  | 1级三相费控智能电能表（模块-CPU卡-开关外置） | 三相智能电能表-准确度等级:1级,费控方式:本地,负荷开关:外置,通信模块接口:有,电压规格:3×220/380V,电流规格:5A | 只 | 2000 | 2017-08-25 | 买方指定仓库地面交货
| 辽宁省电力有限公司 |  | 1级三相费控智能电能表（模块-CPU卡-开关外置） | 三相智能电能表-准确度等级:1级,费控方式:本地,负荷开关:外置,通信模块接口:有,电压规格:3×220/380V,电流规格:5A | 只 | 1000 | 2017-08-25 | 买方指定仓库地面交货
| 辽宁省电力有限公司 |  | 1级三相费控智能电能表（模块-CPU卡-开关外置） | 三相智能电能表-准确度等级:1级,费控方式:本地,负荷开关:外置,通信模块接口:有,电压规格:3×220/380V,电流规格:5A | 只 | 2000 | 2017-08-25 | 买方指定仓库地面交货
| 辽宁省电力有限公司 |  | 1级三相费控智能电能表（模块-CPU卡-开关外置） | 三相智能电能表-准确度等级:1级,费控方式:本地,负荷开关:外置,通信模块接口:有,电压规格:3×220/380V,电流规格:10A | 只 | 1000 | 2017-07-24 | 买方指定仓库地面交货
包25GW1 | 安徽省电力公司 |  | 1级三相费控智能电能表（远程-开关内置） | 三相智能电能表-准确度等级:1级,费控方式:远程,负荷开关:内置,通信模块接口:无,电压规格:3×220/380V,电流规格:5A | 只 | 11200 | 2017-07-10 | 买方指定仓库地面交货
| 江苏省电力公司 |  | 1级三相费控智能电能表（远程-开关内置） | 三相智能电能表-准确度等级:1级,费控方式:远程,负荷开关:内置,通信模块接口:无,电压规格:3×220/380V,电流规格:5A | 只 | 28000 | 2018-04-15 | 买方指定仓库地面交货
| 江苏省电力公司 |  | 1级三相费控智能电能表（远程-开关内置） | 三相智能电能表-准确度等级:1级,费控方式:远程,负荷开关:内置,通信模块接口:无,电压规格:3×220/380V,电流规格:5A | 只 | 25000 | 2018-04-15 | 买方指定仓库地面交货
| 江苏省电力公司 |  | 1级三相费控智能电能表（远程-开关内置） | 三相智能电能表-准确度等级:1级,费控方式:远程,负荷开关:内置,通信模块接口:无,电压规格:3×220/380V,电流规格:5A | 只 | 12000 | 2018-04-15 | 买方指定仓库地面交货
| 江苏省电力公司 |  | 1级三相费控智能电能表（远程-开关内置） | 三相智能电能表-准确度等级:1级,费控方式:远程,负荷开关:内置,通信模块接口:无,电压规格:3×220/380V,电流规格:5A | 只 | 10000 | 2018-04-15 | 买方指定仓库地面交货
包25JS1 | 江苏省电力公司 |  | 1级三相费控智能电能表（远程-开关内置） | 三相智能电能表-准确度等级:1级,费控方式:远程,负荷开关:内置,通信模块接口:无,电压规格:3×220/380V,电流规格:5A | 只 | 40000 | 2018-04-15 | 买方指定仓库地面交货
| 江苏省电力公司 |  | 1级三相费控智能电能表（远程-开关内置） | 三相智能电能表-准确度等级:1级,费控方式:远程,负荷开关:内置,通信模块接口:无,电压规格:3×220/380V,电流规格:5A | 只 | 35000 | 2018-04-15 | 买方指定仓库地面交货
| 江苏省电力公司 |  | 1级三相费控智能电能表（远程-开关内置） | 三相智能电能表-准确度等级:1级,费控方式:远程,负荷开关:内置,通信模块接口:无,电压规格:3×220/380V,电流规格:5A | 只 | 20000 | 2018-04-15 | 买方指定仓库地面交货
包25ZJ1 | 浙江省电力公司 |  | 1级三相费控智能电能表（远程-开关内置） | 三相智能电能表-准确度等级:1级,费控方式:远程,负荷开关:内置,通信模块接口:无,电压规格:3×220/380V,电流规格:5A | 只 | 155000 | 2019-03-31 | 买方指定仓库地面交货
包25ZJ2 | 浙江省电力公司 |  | 1级三相费控智能电能表（远程-开关内置） | 三相智能电能表-准确度等级:1级,费控方式:远程,负荷开关:内置,通信模块接口:无,电压规格:3×220/380V,电流规格:5A | 只 | 150000 | 2019-03-31 | 买方指定仓库地面交货
包25ZJ3 | 浙江省电力公司 |  | 1级三相费控智能电能表（远程-开关内置） | 三相智能电能表-准确度等级:1级,费控方式:远程,负荷开关:内置,通信模块接口:无,电压规格:3×220/380V,电流规格:5A | 只 | 100000 | 2019-03-31 | 买方指定仓库地面交货
包25ZJ4 | 浙江省电力公司 |  | 1级三相费控智能电能表（远程-开关内置） | 三相智能电能表-准确度等级:1级,费控方式:远程,负荷开关:内置,通信模块接口:无,电压规格:3×220/380V,电流规格:5A | 只 | 50000 | 2019-03-31 | 买方指定仓库地面交货
包28GW1 | 内蒙古东部电力有限公司 |  | 1级三相智能电能表 | 三相智能电能表-准确度等级:1级,费控方式:无,负荷开关:无控,通信模块接口:无,电压规格:3×220/380V,电流规格:1.5A | 只 | 208 | 2017-12-31 | 买方指定仓库地面交货
| 内蒙古东部电力有限公司 |  | 1级三相智能电能表 | 三相智能电能表-准确度等级:1级,费控方式:无,负荷开关:无控,通信模块接口:无,电压规格:3×220/380V,电流规格:1.5A | 只 | 32 | 2017-12-31 | 买方指定仓库地面交货
| 内蒙古东部电力有限公司 |  | 1级三相智能电能表 | 三相智能电能表-准确度等级:1级,费控方式:无,负荷开关:无控,通信模块接口:无,电压规格:3×220/380V,电流规格:1.5A | 只 | 16 | 2017-12-29 | 买方指定仓库地面交货
| 内蒙古东部电力有限公司 |  | 1级三相智能电能表 | 三相智能电能表-准确度等级:1级,费控方式:无,负荷开关:无控,通信模块接口:无,电压规格:3×220/380V,电流规格:1.5A | 只 | 246 | 2017-12-31 | 买方指定仓库地面交货
| 内蒙古东部电力有限公司 |  | 1级三相智能电能表 | 三相智能电能表-准确度等级:1级,费控方式:无,负荷开关:无控,通信模块接口:无,电压规格:3×220/380V,电流规格:1.5A | 只 | 192 | 2017-12-31 | 买方指定仓库地面交货
| 安徽省电力公司 |  | 1级三相智能电能表 | 三相智能电能表-准确度等级:1级,费控方式:无,负荷开关:无控,通信模块接口:无,电压规格:3×220/380V,电流规格:1.5A | 只 | 9700 | 2017-07-10 | 买方指定仓库地面交货
| 西藏电力有限公司 | 国网西藏电力有限公司各供电公司营销专项、电网基建/户表 | 1级三相费控智能电能表（远程-开关外置） | 三相智能电能表-准确度等级:1级,费控方式:远程,负荷开关:外置,通信模块接口:无,电压规格:3×57.7/100V,电流规格:1.5A | 只 | 170 | 2017-06-30 | 买方指定仓库地面交货
| 陕西省电力公司 |  | 超高频RFID模块 | 现场作业终端外设-采集故障识别模块:无,计量故障识别模块:无,超高频RFID模块:有,蓝牙打印模块:无 | 个 | 145 | 2018-06-30 | 买方指定仓库地面交货
| 陕西省电力公司 |  | 单相计量故障识别模块 | 现场作业终端外设-采集故障识别模块:无,计量故障识别模块:单相,超高频RFID模块:无,蓝牙打印模块:无 | 个 | 145 | 2018-06-30 | 买方指定仓库地面交货
| 陕西省电力公司 |  | 1级三相智能电能表 | 三相智能电能表-准确度等级:1级,费控方式:无,负荷开关:无控,通信模块接口:无,电压规格:3×220/380V,电流规格:1.5A | 只 | 3943 | 2018-06-30 | 买方指定仓库地面交货
| 内蒙古东部电力有限公司 |  | 1级三相智能电能表 | 三相智能电能表-准确度等级:1级,费控方式:无,负荷开关:无控,通信模块接口:无,电压规格:3×220/380V,电流规格:1.5A | 只 | 45 | 2017-12-31 | 买方指定仓库地面交货
| 内蒙古东部电力有限公司 |  | 1级三相智能电能表 | 三相智能电能表-准确度等级:1级,费控方式:无,负荷开关:无控,通信模块接口:无,电压规格:3×220/380V,电流规格:1.5A | 只 | 308 | 2017-12-31 | 买方指定仓库地面交货
| 陕西省电力公司 |  | 采集故障识别模块 | 现场作业终端外设-采集故障识别模块:有,计量故障识别模块:无,超高频RFID模块:无,蓝牙打印模块:无 | 个 | 145 | 2018-06-30 | 买方指定仓库地面交货
| 陕西省电力公司 |  | 计量现场作业终端与外设收纳箱 | 现场作业终端与外设收纳箱-存放外设个数:3 | 个 | 145 | 2018-06-30 | 买方指定仓库地面交货
| 陕西省电力公司 |  | 计量现场作业终端 | 现场作业终端-屏幕尺寸范围:≤4.0英寸,购电卡接口:有 | 台 | 26 | 2018-06-30 | 买方指定仓库地面交货
| 陕西省电力公司 |  | 计量现场作业终端 | 现场作业终端-屏幕尺寸范围:≤4.0英寸,购电卡接口:无 | 台 | 119 | 2018-06-30 | 买方指定仓库地面交货
| 浙江省电力公司 |  | 1级三相费控智能电能表（远程-开关外置） | 三相智能电能表-准确度等级:1级,费控方式:远程,负荷开关:外置,通信模块接口:无,电压规格:3×220/380V,电流规格:1.5A | 只 | 124000 | 2019-03-31 | 买方指定仓库地面交货
| 内蒙古东部电力有限公司 |  | 1级三相表本地通信单元（宽带） | 通信单元-通信单元类别:本地,适用终端/表类型:1级三相表,通信方式:宽带载波,频率范围/中心频率:2～12MHz,调制方式:OFDM | 只 | 500 | 2017-12-31 | 买方指定仓库地面交货
| 内蒙古东部电力有限公司 |  | 1级三相表本地通信单元（窄带） | 通信单元-通信单元类别:本地,适用终端/表类型:1级三相表,通信方式:窄带载波,频率范围/中心频率:270kHz,调制方式:BFSK | 只 | 294 | 2017-12-31 | 买方指定仓库地面交货
| 内蒙古东部电力有限公司 |  | 1级三相智能电能表 | 三相智能电能表-准确度等级:1级,费控方式:无,负荷开关:无控,通信模块接口:无,电压规格:3×220/380V,电流规格:1.5A | 只 | 153 | 2017-12-31 | 买方指定仓库地面交货
| 陕西省电力公司 |  | 三相计量故障识别模块 | 现场作业终端外设-采集故障识别模块:无,计量故障识别模块:三相,超高频RFID模块:无,蓝牙打印模块:无 | 个 | 145 | 2018-06-30 | 买方指定仓库地面交货
| 内蒙古东部电力有限公司 |  | 1级三相表本地通信单元（窄带） | 通信单元-通信单元类别:本地,适用终端/表类型:1级三相表,通信方式:窄带载波,频率范围/中心频率:421kHz,调制方式:BFSK | 只 | 1178 | 2017-12-31 | 买方指定仓库地面交货
包28JS1 | 江苏省电力公司 |  | 1级三相费控智能电能表（远程-开关外置） | 三相智能电能表-准确度等级:1级,费控方式:远程,负荷开关:外置,通信模块接口:无,电压规格:3×220/380V,电流规格:10A | 只 | 23000 | 2018-04-15 | 买方指定仓库地面交货
| 江苏省电力公司 |  | 1级三相费控智能电能表（远程-开关外置） | 三相智能电能表-准确度等级:1级,费控方式:远程,负荷开关:外置,通信模块接口:无,电压规格:3×220/380V,电流规格:10A | 只 | 17000 | 2018-04-15 | 买方指定仓库地面交货
包28SD1 | 山东电力集团公司 |  | 1级三相费控智能电能表（远程-开关外置） | 三相智能电能表-准确度等级:1级,费控方式:远程,负荷开关:外置,通信模块接口:无,电压规格:3×220/380V,电流规格:10A | 只 | 24240 | 2018-06-30 | 买方指定仓库地面交货
| 山东电力集团公司 |  | 1级三相费控智能电能表（远程-开关外置） | 三相智能电能表-准确度等级:1级,费控方式:远程,负荷开关:外置,通信模块接口:无,电压规格:3×220/380V,电流规格:1.5A | 只 | 125760 | 2018-06-30 | 买方指定仓库地面交货
包28SD2 | 山东电力集团公司 |  | 1级三相费控智能电能表（远程-开关外置） | 三相智能电能表-准确度等级:1级,费控方式:远程,负荷开关:外置,通信模块接口:无,电压规格:3×220/380V,电流规格:10A | 只 | 150000 | 2018-06-30 | 买方指定仓库地面交货
包28SD3 | 山东电力集团公司 |  | 1级三相费控智能电能表（远程-开关外置） | 三相智能电能表-准确度等级:1级,费控方式:远程,负荷开关:外置,通信模块接口:无,电压规格:3×220/380V,电流规格:10A | 只 | 79230 | 2018-06-30 | 买方指定仓库地面交货

## 0.5S级三相智能电能表
国家电网公司2017年第一次电能表及用电信息采集设备招标活动 货物需求一览表 (0.5S级三相智能电能表)
分标编号:0711-17OTL03922000-3
包号 | 项目单位 | 项目名称 | 招标货物 | 物资描述 | 单位 | 行数量 | 交货日期 | 交货地点
包32GW1 | 上海市电力公司 | 国网上海公司2017年第一次电能表（含用电信息采集）项目 | 0.5S级三相费控智能电能表（模块-远程-开关外置） | 三相智能电能表-准确度等级:0.5S级,费控方式:远程,负荷开关:外置,通信模块接口:有,电压规格:3×220/380V,电流规格:1.5A | 只 | 5000 | 2018-04-30 | 买方指定仓库车板交货
| 西藏电力有限公司 | 国网西藏电力有限公司各供电公司营销专项、电网基建/户表 | 0.5S级三相费控智能电能表（模块-远程-开关外置） | 三相智能电能表-准确度等级:0.5S级,费控方式:远程,负荷开关:外置,通信模块接口:有,电压规格:3×220/380V,电流规格:1.5A | 只 | 75 | 2017-06-30 | 买方指定仓库地面交货
| 辽宁省电力有限公司 |  | 0.5S级三相费控智能电能表（模块-远程-开关外置） | 三相智能电能表-准确度等级:0.5S级,费控方式:远程,负荷开关:外置,通信模块接口:有,电压规格:3×220/380V,电流规格:1.5A | 只 | 800 | 2017-09-21 | 买方指定仓库地面交货
| 辽宁省电力有限公司 |  | 0.5S级三相表远程通信单元（4G） | 通信单元-通信单元类别:远程,适用终端/表类型:0.5S级三相表,通信方式:无线公网4G,频率范围/中心频率:无,调制方式:无 | 只 | 800 | 2017-09-21 | 买方指定仓库地面交货
| 辽宁省电力有限公司 |  | 0.5S级三相费控智能电能表（模块-远程-开关外置） | 三相智能电能表-准确度等级:0.5S级,费控方式:远程,负荷开关:外置,通信模块接口:有,电压规格:3×100V,电流规格:1.5A | 只 | 300 | 2017-09-21 | 买方指定仓库地面交货
| 上海市电力公司 | 国网上海公司2017年第一次电能表（含用电信息采集）项目 | 0.5S级三相表远程通信单元（4G） | 通信单元-通信单元类别:远程,适用终端/表类型:0.5S级三相表,通信方式:无线公网4G,频率范围/中心频率:无,调制方式:无 | 只 | 5000 | 2018-04-30 | 买方指定仓库车板交货
| 辽宁省电力有限公司 |  | 0.5S级三相费控智能电能表（模块-远程-开关外置） | 三相智能电能表-准确度等级:0.5S级,费控方式:远程,负荷开关:外置,通信模块接口:有,电压规格:3×220/380V,电流规格:1.5A | 只 | 3550 | 2017-08-31 | 买方指定仓库地面交货
| 辽宁省电力有限公司 |  | 0.5S级三相表远程通信单元（4G） | 通信单元-通信单元类别:远程,适用终端/表类型:0.5S级三相表,通信方式:无线公网4G,频率范围/中心频率:无,调制方式:无 | 只 | 4800 | 2017-08-31 | 买方指定仓库地面交货
| 辽宁省电力有限公司 |  | 0.5S级三相费控智能电能表（模块-远程-开关外置） | 三相智能电能表-准确度等级:0.5S级,费控方式:远程,负荷开关:外置,通信模块接口:有,电压规格:3×100V,电流规格:1.5A | 只 | 2700 | 2017-08-31 | 买方指定仓库地面交货
| 辽宁省电力有限公司 |  | 0.5S级三相费控智能电能表（模块-远程-开关外置） | 三相智能电能表-准确度等级:0.5S级,费控方式:远程,负荷开关:外置,通信模块接口:有,电压规格:3×220/380V,电流规格:1.5A | 只 | 3000 | 2017-08-23 | 买方指定仓库地面交货
| 辽宁省电力有限公司 |  | 0.5S级三相表远程通信单元（4G） | 通信单元-通信单元类别:远程,适用终端/表类型:0.5S级三相表,通信方式:无线公网4G,频率范围/中心频率:无,调制方式:无 | 只 | 3000 | 2017-08-23 | 买方指定仓库地面交货
| 辽宁省电力有限公司 |  | 0.5S级三相表远程通信单元（4G） | 通信单元-通信单元类别:远程,适用终端/表类型:0.5S级三相表,通信方式:无线公网4G,频率范围/中心频率:无,调制方式:无 | 只 | 400 | 2017-08-20 | 买方指定仓库地面交货
| 辽宁省电力有限公司 |  | 0.5S级三相表远程通信单元（4G） | 通信单元-通信单元类别:远程,适用终端/表类型:0.5S级三相表,通信方式:无线公网4G,频率范围/中心频率:无,调制方式:无 | 只 | 300 | 2017-09-21 | 买方指定仓库地面交货
| 辽宁省电力有限公司 |  | 0.5S级三相费控智能电能表（模块-远程-开关外置） | 三相智能电能表-准确度等级:0.5S级,费控方式:远程,负荷开关:外置,通信模块接口:有,电压规格:3×220/380V,电流规格:1.5A | 只 | 400 | 2017-08-20 | 买方指定仓库地面交货
| 辽宁省电力有限公司 |  | 0.5S级三相费控智能电能表（模块-远程-开关外置） | 三相智能电能表-准确度等级:0.5S级,费控方式:远程,负荷开关:外置,通信模块接口:有,电压规格:3×220/380V,电流规格:1.5A | 只 | 100 | 2017-07-20 | 买方指定仓库地面交货
| 辽宁省电力有限公司 |  | 0.5S级三相表远程通信单元（4G） | 通信单元-通信单元类别:远程,适用终端/表类型:0.5S级三相表,通信方式:无线公网4G,频率范围/中心频率:无,调制方式:无 | 只 | 100 | 2017-07-20 | 买方指定仓库地面交货
| 辽宁省电力有限公司 |  | 0.5S级三相表远程通信单元（4G） | 通信单元-通信单元类别:远程,适用终端/表类型:0.5S级三相表,通信方式:无线公网4G,频率范围/中心频率:无,调制方式:无 | 只 | 2000 | 2017-09-15 | 买方指定仓库地面交货
| 辽宁省电力有限公司 |  | 0.5S级三相费控智能电能表（模块-远程-开关外置） | 三相智能电能表-准确度等级:0.5S级,费控方式:远程,负荷开关:外置,通信模块接口:有,电压规格:3×220/380V,电流规格:1.5A | 只 | 2000 | 2017-09-15 | 买方指定仓库地面交货
| 辽宁省电力有限公司 |  | 0.5S级三相费控智能电能表（模块-远程-开关外置） | 三相智能电能表-准确度等级:0.5S级,费控方式:远程,负荷开关:外置,通信模块接口:有,电压规格:3×220/380V,电流规格:1.5A | 只 | 500 | 2017-08-20 | 买方指定仓库地面交货
| 辽宁省电力有限公司 |  | 0.5S级三相表远程通信单元（4G） | 通信单元-通信单元类别:远程,适用终端/表类型:0.5S级三相表,通信方式:无线公网4G,频率范围/中心频率:无,调制方式:无 | 只 | 700 | 2017-08-20 | 买方指定仓库地面交货
| 辽宁省电力有限公司 |  | 0.5S级三相费控智能电能表（模块-远程-开关外置） | 三相智能电能表-准确度等级:0.5S级,费控方式:远程,负荷开关:外置,通信模块接口:有,电压规格:3×57.7/100V,电流规格:1.5A | 只 | 500 | 2017-09-18 | 买方指定仓库地面交货
| 辽宁省电力有限公司 |  | 0.5S级三相表远程通信单元（4G） | 通信单元-通信单元类别:远程,适用终端/表类型:0.5S级三相表,通信方式:无线公网4G,频率范围/中心频率:无,调制方式:无 | 只 | 500 | 2017-09-18 | 买方指定仓库地面交货
| 西藏电力有限公司 | 国网西藏电力有限公司各供电公司营销专项、电网基建/户表 | 0.5S级三相费控智能电能表（模块-远程-开关外置） | 三相智能电能表-准确度等级:0.5S级,费控方式:远程,负荷开关:外置,通信模块接口:有,电压规格:3×100V,电流规格:1.5A | 只 | 20 | 2017-07-30 | 买方指定仓库地面交货
| 辽宁省电力有限公司 |  | 0.5S级三相费控智能电能表（模块-远程-开关外置） | 三相智能电能表-准确度等级:0.5S级,费控方式:远程,负荷开关:外置,通信模块接口:有,电压规格:3×100V,电流规格:1.5A | 只 | 200 | 2017-08-20 | 买方指定仓库地面交货
包33GW1 | 天津市电力公司 |  | 0.5S级三相表本地通信单元（窄带） | 通信单元-通信单元类别:本地,适用终端/表类型:0.5S级三相表,通信方式:窄带载波,频率范围/中心频率:270kHz,调制方式:BFSK | 只 | 4000 | 2017-12-31 | 买方指定仓库地面交货
| 天津市电力公司 |  | 0.5S级三相费控智能电能表（模块-CPU卡-开关外置） | 三相智能电能表-准确度等级:0.5S级,费控方式:本地,负荷开关:外置,通信模块接口:有,电压规格:3×220/380V,电流规格:1.5A | 只 | 10000 | 2017-12-31 | 买方指定仓库地面交货
| 天津市电力公司 |  | 0.5S级三相表本地通信单元（宽带） | 通信单元-通信单元类别:本地,适用终端/表类型:0.5S级三相表,通信方式:宽带载波,频率范围/中心频率:2～12MHz,调制方式:OFDM | 只 | 1000 | 2017-12-31 | 买方指定仓库地面交货
| 辽宁省电力有限公司 |  | 0.5S级三相费控智能电能表（模块-CPU卡-开关外置） | 三相智能电能表-准确度等级:0.5S级,费控方式:本地,负荷开关:外置,通信模块接口:有,电压规格:3×220/380V,电流规格:1.5A | 只 | 1900 | 2017-08-31 | 买方指定仓库地面交货
| 辽宁省电力有限公司 |  | 0.5S级三相费控智能电能表（模块-CPU卡-开关外置） | 三相智能电能表-准确度等级:0.5S级,费控方式:本地,负荷开关:外置,通信模块接口:有,电压规格:3×220/380V,电流规格:1.5A | 只 | 1068 | 2017-07-24 | 买方指定仓库地面交货
| 辽宁省电力有限公司 |  | 0.5S级三相费控智能电能表（模块-CPU卡-开关外置） | 三相智能电能表-准确度等级:0.5S级,费控方式:本地,负荷开关:外置,通信模块接口:有,电压规格:3×220/380V,电流规格:1.5A | 只 | 800 | 2017-09-15 | 买方指定仓库地面交货
| 辽宁省电力有限公司 |  | 0.5S级三相表远程通信单元（4G） | 通信单元-通信单元类别:远程,适用终端/表类型:0.5S级三相表,通信方式:无线公网4G,频率范围/中心频率:无,调制方式:无 | 只 | 800 | 2017-09-15 | 买方指定仓库地面交货
| 辽宁省电力有限公司 |  | 0.5S级三相费控智能电能表（模块-CPU卡-开关外置） | 三相智能电能表-准确度等级:0.5S级,费控方式:本地,负荷开关:外置,通信模块接口:有,电压规格:3×220/380V,电流规格:1.5A | 只 | 50 | 2017-07-20 | 买方指定仓库地面交货
| 天津市电力公司 |  | 0.5S级三相表本地通信单元（窄带） | 通信单元-通信单元类别:本地,适用终端/表类型:0.5S级三相表,通信方式:窄带载波,频率范围/中心频率:其他,调制方式:其他 | 只 | 2000 | 2017-12-31 | 买方指定仓库地面交货
| 天津市电力公司 |  | 0.5S级三相表本地通信单元（窄带） | 通信单元-通信单元类别:本地,适用终端/表类型:0.5S级三相表,通信方式:窄带载波,频率范围/中心频率:421kHz,调制方式:BFSK | 只 | 3000 | 2017-12-31 | 买方指定仓库地面交货
| 辽宁省电力有限公司 |  | 0.5S级三相费控智能电能表（模块-CPU卡-开关外置） | 三相智能电能表-准确度等级:0.5S级,费控方式:本地,负荷开关:外置,通信模块接口:有,电压规格:3×220/380V,电流规格:1.5A | 只 | 300 | 2017-08-20 | 买方指定仓库地面交货
| 辽宁省电力有限公司 |  | 0.5S级三相表远程通信单元（4G） | 通信单元-通信单元类别:远程,适用终端/表类型:0.5S级三相表,通信方式:无线公网4G,频率范围/中心频率:无,调制方式:无 | 只 | 300 | 2017-08-20 | 买方指定仓库地面交货
| 辽宁省电力有限公司 |  | 0.5S级三相表远程通信单元（4G） | 通信单元-通信单元类别:远程,适用终端/表类型:0.5S级三相表,通信方式:无线公网4G,频率范围/中心频率:无,调制方式:无 | 只 | 1200 | 2017-07-20 | 买方指定仓库地面交货
| 辽宁省电力有限公司 |  | 0.5S级三相费控智能电能表（模块-CPU卡-开关外置） | 三相智能电能表-准确度等级:0.5S级,费控方式:本地,负荷开关:外置,通信模块接口:有,电压规格:3×220/380V,电流规格:1.5A | 只 | 1200 | 2017-07-20 | 买方指定仓库地面交货
包35GW1 | 福建省电力有限公司 | 国网福建省电力有限公司采购 | 0.5S级三相智能电能表 | 三相智能电能表-准确度等级:0.5S级,费控方式:无,负荷开关:无控,通信模块接口:无,电压规格:3×100V,电流规格:0.3A | 只 | 210 | 2018-06-30 | 买方指定仓库地面交货
| 福建省电力有限公司 | 国网福建省电力有限公司采购 | 0.5S级三相智能电能表 | 三相智能电能表-准确度等级:0.5S级,费控方式:无,负荷开关:无控,通信模块接口:无,电压规格:3×100V,电流规格:1.5A | 只 | 7740 | 2018-06-30 | 买方指定仓库地面交货
| 福建省电力有限公司 | 国网福建省电力有限公司采购 | 0.5S级三相智能电能表 | 三相智能电能表-准确度等级:0.5S级,费控方式:无,负荷开关:无控,通信模块接口:无,电压规格:3×57.7/100V,电流规格:1.5A | 只 | 630 | 2018-06-30 | 买方指定仓库地面交货
| 福建省电力有限公司 | 国网福建省电力有限公司采购 | 0.5S级三相智能电能表 | 三相智能电能表-准确度等级:0.5S级,费控方式:无,负荷开关:无控,通信模块接口:无,电压规格:3×220/380V,电流规格:1.5A | 只 | 1300 | 2018-06-30 | 买方指定仓库地面交货
| 安徽省电力公司 |  | 0.5S级三相智能电能表 | 三相智能电能表-准确度等级:0.5S级,费控方式:无,负荷开关:无控,通信模块接口:无,电压规格:3×220/380V,电流规格:1.5A | 只 | 10600 | 2017-07-10 | 买方指定仓库地面交货
| 山东电力集团公司 |  | 0.5S级三相智能电能表 | 三相智能电能表-准确度等级:0.5S级,费控方式:无,负荷开关:无控,通信模块接口:无,电压规格:3×57.7/100V,电流规格:1.5A | 只 | 4020 | 2018-06-30 | 买方指定仓库地面交货
| 山东电力集团公司 |  | 0.5S级三相智能电能表 | 三相智能电能表-准确度等级:0.5S级,费控方式:无,负荷开关:无控,通信模块接口:无,电压规格:3×100V,电流规格:1.5A | 只 | 13510 | 2018-06-30 | 买方指定仓库地面交货
包35GW2 | 北京市电力公司 | 北京协议库存 | 0.5S级三相智能电能表 | 三相智能电能表-准确度等级:0.5S级,费控方式:无,负荷开关:无控,通信模块接口:无,电压规格:3×100V,电流规格:1.5A | 只 | 2639 | 2018-04-14 | 买方指定仓库地面交货
| 天津市电力公司 |  | 0.5S级三相智能电能表 | 三相智能电能表-准确度等级:0.5S级,费控方式:无,负荷开关:无控,通信模块接口:无,电压规格:3×220/380V,电流规格:1.5A | 只 | 3000 | 2017-12-31 | 买方指定仓库地面交货
| 山西省电力公司 |  | 0.5S级三相智能电能表 | 三相智能电能表-准确度等级:0.5S级,费控方式:无,负荷开关:无控,通信模块接口:无,电压规格:3×57.7/100V,电流规格:0.3A | 只 | 350 | 2018-04-30 | 买方指定仓库地面交货
| 山西省电力公司 |  | 0.5S级三相智能电能表 | 三相智能电能表-准确度等级:0.5S级,费控方式:无,负荷开关:无控,通信模块接口:无,电压规格:3×100V,电流规格:0.3A | 只 | 350 | 2018-04-30 | 买方指定仓库地面交货
| 山西省电力公司 |  | 0.5S级三相智能电能表 | 三相智能电能表-准确度等级:0.5S级,费控方式:无,负荷开关:无控,通信模块接口:无,电压规格:3×100V,电流规格:1.5A | 只 | 3700 | 2018-04-30 | 买方指定仓库地面交货
| 山西省电力公司 |  | 0.5S级三相智能电能表 | 三相智能电能表-准确度等级:0.5S级,费控方式:无,负荷开关:无控,通信模块接口:无,电压规格:3×57.7/100V,电流规格:1.5A | 只 | 775 | 2018-04-30 | 买方指定仓库地面交货
| 山西省电力公司 |  | 0.5S级三相智能电能表 | 三相智能电能表-准确度等级:0.5S级,费控方式:无,负荷开关:无控,通信模块接口:无,电压规格:3×220/380V,电流规格:1.5A | 只 | 26617 | 2018-04-30 | 买方指定仓库地面交货
包35GW3 | 内蒙古东部电力有限公司 |  | 0.5S级三相智能电能表 | 三相智能电能表-准确度等级:0.5S级,费控方式:无,负荷开关:无控,通信模块接口:无,电压规格:3×100V,电流规格:1.5A | 只 | 164 | 2017-12-31 | 买方指定仓库地面交货
| 辽宁省电力有限公司 |  | 0.5S级三相智能电能表 | 三相智能电能表-准确度等级:0.5S级,费控方式:无,负荷开关:无控,通信模块接口:无,电压规格:3×100V,电流规格:1.5A | 只 | 500 | 2017-08-23 | 买方指定仓库地面交货
| 辽宁省电力有限公司 |  | 0.5S级三相智能电能表 | 三相智能电能表-准确度等级:0.5S级,费控方式:无,负荷开关:无控,通信模块接口:无,电压规格:3×220/380V,电流规格:1.5A | 只 | 6100 | 2017-08-31 | 买方指定仓库地面交货
| 辽宁省电力有限公司 |  | 0.5S级三相智能电能表 | 三相智能电能表-准确度等级:0.5S级,费控方式:无,负荷开关:无控,通信模块接口:无,电压规格:3×220/380V,电流规格:1.5A | 只 | 2000 | 2017-08-25 | 买方指定仓库地面交货
| 辽宁省电力有限公司 |  | 0.5S级三相智能电能表 | 三相智能电能表-准确度等级:0.5S级,费控方式:无,负荷开关:无控,通信模块接口:无,电压规格:3×100V,电流规格:1.5A | 只 | 200 | 2017-09-15 | 买方指定仓库地面交货
| 辽宁省电力有限公司 |  | 0.5S级三相智能电能表 | 三相智能电能表-准确度等级:0.5S级,费控方式:无,负荷开关:无控,通信模块接口:无,电压规格:3×220/380V,电流规格:1.5A | 只 | 1000 | 2017-08-20 | 买方指定仓库地面交货
| 辽宁省电力有限公司 |  | 0.5S级三相智能电能表 | 三相智能电能表-准确度等级:0.5S级,费控方式:无,负荷开关:无控,通信模块接口:无,电压规格:3×220/380V,电流规格:1.5A | 只 | 96 | 2017-08-20 | 买方指定仓库地面交货
| 黑龙江省电力有限公司 |  | 0.5S级三相智能电能表 | 三相智能电能表-准确度等级:0.5S级,费控方式:无,负荷开关:无控,通信模块接口:无,电压规格:3×100V,电流规格:1.5A | 只 | 2155 | 2018-04-20 | 买方指定仓库地面交货
| 内蒙古东部电力有限公司 |  | 0.5S级三相智能电能表 | 三相智能电能表-准确度等级:0.5S级,费控方式:无,负荷开关:无控,通信模块接口:无,电压规格:3×100V,电流规格:1.5A | 只 | 30 | 2017-12-31 | 买方指定仓库地面交货
| 内蒙古东部电力有限公司 |  | 0.5S级三相智能电能表 | 三相智能电能表-准确度等级:0.5S级,费控方式:无,负荷开关:无控,通信模块接口:无,电压规格:3×100V,电流规格:1.5A | 只 | 12 | 2017-12-31 | 买方指定仓库地面交货
| 内蒙古东部电力有限公司 |  | 0.5S级三相智能电能表 | 三相智能电能表-准确度等级:0.5S级,费控方式:无,负荷开关:无控,通信模块接口:无,电压规格:3×220/380V,电流规格:1.5A | 只 | 230 | 2017-12-31 | 买方指定仓库地面交货
| 内蒙古东部电力有限公司 |  | 0.5S级三相智能电能表 | 三相智能电能表-准确度等级:0.5S级,费控方式:无,负荷开关:无控,通信模块接口:无,电压规格:3×100V,电流规格:1.5A | 只 | 6 | 2017-12-31 | 买方指定仓库地面交货
| 内蒙古东部电力有限公司 |  | 0.5S级三相智能电能表 | 三相智能电能表-准确度等级:0.5S级,费控方式:无,负荷开关:无控,通信模块接口:无,电压规格:3×220/380V,电流规格:1.5A | 只 | 199 | 2017-12-31 | 买方指定仓库地面交货
| 内蒙古东部电力有限公司 |  | 0.5S级三相智能电能表 | 三相智能电能表-准确度等级:0.5S级,费控方式:无,负荷开关:无控,通信模块接口:无,电压规格:3×57.7/100V,电流规格:1.5A | 只 | 19 | 2017-12-31 | 买方指定仓库地面交货
| 内蒙古东部电力有限公司 |  | 0.5S级三相智能电能表 | 三相智能电能表-准确度等级:0.5S级,费控方式:无,负荷开关:无控,通信模块接口:无,电压规格:3×220/380V,电流规格:1.5A | 只 | 47 | 2017-12-31 | 买方指定仓库地面交货
| 内蒙古东部电力有限公司 |  | 0.5S级三相智能电能表 | 三相智能电能表-准确度等级:0.5S级,费控方式:无,负荷开关:无控,通信模块接口:无,电压规格:3×100V,电流规格:1.5A | 只 | 2 | 2017-12-31 | 施工现场地面交货
| 内蒙古东部电力有限公司 |  | 0.5S级三相智能电能表 | 三相智能电能表-准确度等级:0.5S级,费控方式:无,负荷开关:无控,通信模块接口:无,电压规格:3×100V,电流规格:1.5A | 只 | 26 | 2017-12-31 | 买方指定仓库地面交货
| 内蒙古东部电力有限公司 |  | 0.5S级三相智能电能表 | 三相智能电能表-准确度等级:0.5S级,费控方式:无,负荷开关:无控,通信模块接口:无,电压规格:3×100V,电流规格:1.5A | 只 | 48 | 2017-12-31 | 买方指定仓库地面交货
| 内蒙古东部电力有限公司 |  | 0.5S级三相智能电能表 | 三相智能电能表-准确度等级:0.5S级,费控方式:无,负荷开关:无控,通信模块接口:无,电压规格:3×220/380V,电流规格:1.5A | 只 | 7 | 2017-12-31 | 买方指定仓库地面交货
| 内蒙古东部电力有限公司 |  | 0.5S级三相智能电能表 | 三相智能电能表-准确度等级:0.5S级,费控方式:无,负荷开关:无控,通信模块接口:无,电压规格:3×100V,电流规格:1.5A | 只 | 3 | 2017-12-31 | 买方指定仓库地面交货
| 内蒙古东部电力有限公司 |  | 0.5S级三相智能电能表 | 三相智能电能表-准确度等级:0.5S级,费控方式:无,负荷开关:无控,通信模块接口:无,电压规格:3×220/380V,电流规格:1.5A | 只 | 328 | 2017-12-31 | 买方指定仓库地面交货
| 内蒙古东部电力有限公司 |  | 0.5S级三相智能电能表 | 三相智能电能表-准确度等级:0.5S级,费控方式:无,负荷开关:无控,通信模块接口:无,电压规格:3×100V,电流规格:1.5A | 只 | 21 | 2017-12-31 | 买方指定仓库地面交货
| 内蒙古东部电力有限公司 |  | 0.5S级三相智能电能表 | 三相智能电能表-准确度等级:0.5S级,费控方式:无,负荷开关:无控,通信模块接口:无,电压规格:3×100V,电流规格:1.5A | 只 | 1 | 2017-12-31 | 买方指定仓库地面交货
| 内蒙古东部电力有限公司 |  | 0.5S级三相智能电能表 | 三相智能电能表-准确度等级:0.5S级,费控方式:无,负荷开关:无控,通信模块接口:无,电压规格:3×100V,电流规格:1.5A | 只 | 1 | 2017-12-31 | 买方指定仓库地面交货
| 内蒙古东部电力有限公司 |  | 0.5S级三相智能电能表 | 三相智能电能表-准确度等级:0.5S级,费控方式:无,负荷开关:无控,通信模块接口:无,电压规格:3×100V,电流规格:1.5A | 只 | 7 | 2017-12-31 | 买方指定仓库地面交货
| 内蒙古东部电力有限公司 |  | 0.5S级三相智能电能表 | 三相智能电能表-准确度等级:0.5S级,费控方式:无,负荷开关:无控,通信模块接口:无,电压规格:3×100V,电流规格:1.5A | 只 | 54 | 2017-12-31 | 买方指定仓库地面交货
| 内蒙古东部电力有限公司 |  | 0.5S级三相智能电能表 | 三相智能电能表-准确度等级:0.5S级,费控方式:无,负荷开关:无控,通信模块接口:无,电压规格:3×100V,电流规格:1.5A | 只 | 4 | 2017-12-31 | 买方指定仓库地面交货
| 内蒙古东部电力有限公司 |  | 0.5S级三相智能电能表 | 三相智能电能表-准确度等级:0.5S级,费控方式:无,负荷开关:无控,通信模块接口:无,电压规格:3×220/380V,电流规格:1.5A | 只 | 70 | 2017-12-31 | 买方指定仓库地面交货
| 内蒙古东部电力有限公司 |  | 0.5S级三相智能电能表 | 三相智能电能表-准确度等级:0.5S级,费控方式:无,负荷开关:无控,通信模块接口:无,电压规格:3×220/380V,电流规格:1.5A | 只 | 158 | 2017-12-31 | 买方指定仓库地面交货
| 内蒙古东部电力有限公司 |  | 0.5S级三相智能电能表 | 三相智能电能表-准确度等级:0.5S级,费控方式:无,负荷开关:无控,通信模块接口:无,电压规格:3×220/380V,电流规格:1.5A | 只 | 438 | 2017-12-31 | 买方指定仓库地面交货
| 内蒙古东部电力有限公司 |  | 0.5S级三相智能电能表 | 三相智能电能表-准确度等级:0.5S级,费控方式:无,负荷开关:无控,通信模块接口:无,电压规格:3×220/380V,电流规格:1.5A | 只 | 19 | 2017-12-31 | 买方指定仓库地面交货
| 内蒙古东部电力有限公司 |  | 0.5S级三相智能电能表 | 三相智能电能表-准确度等级:0.5S级,费控方式:无,负荷开关:无控,通信模块接口:无,电压规格:3×100V,电流规格:1.5A | 只 | 1 | 2017-12-31 | 买方指定仓库地面交货
| 内蒙古东部电力有限公司 |  | 0.5S级三相智能电能表 | 三相智能电能表-准确度等级:0.5S级,费控方式:无,负荷开关:无控,通信模块接口:无,电压规格:3×220/380V,电流规格:1.5A | 只 | 100 | 2017-12-31 | 买方指定仓库地面交货
| 内蒙古东部电力有限公司 |  | 0.5S级三相智能电能表 | 三相智能电能表-准确度等级:0.5S级,费控方式:无,负荷开关:无控,通信模块接口:无,电压规格:3×220/380V,电流规格:1.5A | 只 | 2 | 2017-12-31 | 买方指定仓库地面交货
| 内蒙古东部电力有限公司 |  | 0.5S级三相智能电能表 | 三相智能电能表-准确度等级:0.5S级,费控方式:无,负荷开关:无控,通信模块接口:无,电压规格:3×220/380V,电流规格:1.5A | 只 | 2150 | 2017-12-31 | 买方指定仓库地面交货
| 内蒙古东部电力有限公司 |  | 0.5S级三相智能电能表 | 三相智能电能表-准确度等级:0.5S级,费控方式:无,负荷开关:无控,通信模块接口:无,电压规格:3×57.7/100V,电流规格:1.5A | 只 | 276 | 2017-12-31 | 买方指定仓库地面交货
| 内蒙古东部电力有限公司 |  | 0.5S级三相智能电能表 | 三相智能电能表-准确度等级:0.5S级,费控方式:无,负荷开关:无控,通信模块接口:无,电压规格:3×100V,电流规格:1.5A | 只 | 90 | 2017-12-31 | 买方指定仓库地面交货
| 内蒙古东部电力有限公司 |  | 0.5S级三相智能电能表 | 三相智能电能表-准确度等级:0.5S级,费控方式:无,负荷开关:无控,通信模块接口:无,电压规格:3×220/380V,电流规格:1.5A | 只 | 1045 | 2017-12-31 | 买方指定仓库地面交货
| 内蒙古东部电力有限公司 |  | 0.5S级三相智能电能表 | 三相智能电能表-准确度等级:0.5S级,费控方式:无,负荷开关:无控,通信模块接口:无,电压规格:3×220/380V,电流规格:1.5A | 只 | 150 | 2017-12-31 | 买方指定仓库地面交货
| 辽宁省电力有限公司 |  | 0.5S级三相智能电能表 | 三相智能电能表-准确度等级:0.5S级,费控方式:无,负荷开关:无控,通信模块接口:无,电压规格:3×100V,电流规格:1.5A | 只 | 300 | 2017-07-24 | 买方指定仓库地面交货
| 辽宁省电力有限公司 |  | 0.5S级三相智能电能表 | 三相智能电能表-准确度等级:0.5S级,费控方式:无,负荷开关:无控,通信模块接口:无,电压规格:3×100V,电流规格:1.5A | 只 | 350 | 2017-08-22 | 买方指定仓库地面交货
| 辽宁省电力有限公司 |  | 0.5S级三相智能电能表 | 三相智能电能表-准确度等级:0.5S级,费控方式:无,负荷开关:无控,通信模块接口:无,电压规格:3×220/380V,电流规格:1.5A | 只 | 200 | 2017-09-15 | 买方指定仓库地面交货
| 内蒙古东部电力有限公司 |  | 0.5S级三相表本地通信单元（窄带） | 通信单元-通信单元类别:本地,适用终端/表类型:0.5S级三相表,通信方式:窄带载波,频率范围/中心频率:其他,调制方式:其他 | 只 | 21 | 2017-12-31 | 买方指定仓库地面交货
| 内蒙古东部电力有限公司 |  | 0.5S级三相表本地通信单元（窄带） | 通信单元-通信单元类别:本地,适用终端/表类型:0.5S级三相表,通信方式:窄带载波,频率范围/中心频率:421kHz,调制方式:BFSK | 只 | 460 | 2017-12-31 | 买方指定仓库地面交货
| 内蒙古东部电力有限公司 |  | 0.5S级三相表本地通信单元（窄带） | 通信单元-通信单元类别:本地,适用终端/表类型:0.5S级三相表,通信方式:窄带载波,频率范围/中心频率:421kHz,调制方式:BFSK | 只 | 53 | 2017-12-31 | 买方指定仓库地面交货
| 内蒙古东部电力有限公司 |  | 0.5S级三相智能电能表 | 三相智能电能表-准确度等级:0.5S级,费控方式:无,负荷开关:无控,通信模块接口:无,电压规格:3×220/380V,电流规格:1.5A | 只 | 22 | 2017-12-31 | 买方指定仓库地面交货
| 内蒙古东部电力有限公司 |  | 0.5S级三相智能电能表 | 三相智能电能表-准确度等级:0.5S级,费控方式:无,负荷开关:无控,通信模块接口:无,电压规格:3×100V,电流规格:1.5A | 只 | 12 | 2017-12-31 | 买方指定仓库地面交货
| 内蒙古东部电力有限公司 |  | 0.5S级三相智能电能表 | 三相智能电能表-准确度等级:0.5S级,费控方式:无,负荷开关:无控,通信模块接口:无,电压规格:3×100V,电流规格:1.5A | 只 | 16 | 2017-12-31 | 买方指定仓库地面交货
| 内蒙古东部电力有限公司 |  | 0.5S级三相智能电能表 | 三相智能电能表-准确度等级:0.5S级,费控方式:无,负荷开关:无控,通信模块接口:无,电压规格:3×100V,电流规格:1.5A | 只 | 205 | 2017-12-31 | 买方指定仓库地面交货
| 内蒙古东部电力有限公司 |  | 0.5S级三相智能电能表 | 三相智能电能表-准确度等级:0.5S级,费控方式:无,负荷开关:无控,通信模块接口:无,电压规格:3×57.7/100V,电流规格:1.5A | 只 | 40 | 2017-12-31 | 买方指定仓库地面交货
| 内蒙古东部电力有限公司 |  | 0.5S级三相智能电能表 | 三相智能电能表-准确度等级:0.5S级,费控方式:无,负荷开关:无控,通信模块接口:无,电压规格:3×100V,电流规格:1.5A | 只 | 45 | 2017-12-31 | 买方指定仓库地面交货
| 内蒙古东部电力有限公司 |  | 0.5S级三相智能电能表 | 三相智能电能表-准确度等级:0.5S级,费控方式:无,负荷开关:无控,通信模块接口:无,电压规格:3×220/380V,电流规格:1.5A | 只 | 11 | 2017-12-31 | 买方指定仓库地面交货
| 内蒙古东部电力有限公司 |  | 0.5S级三相智能电能表 | 三相智能电能表-准确度等级:0.5S级,费控方式:无,负荷开关:无控,通信模块接口:无,电压规格:3×220/380V,电流规格:1.5A | 只 | 400 | 2017-12-31 | 买方指定仓库地面交货
| 内蒙古东部电力有限公司 |  | 0.5S级三相智能电能表 | 三相智能电能表-准确度等级:0.5S级,费控方式:无,负荷开关:无控,通信模块接口:无,电压规格:3×100V,电流规格:1.5A | 只 | 556 | 2017-12-31 | 买方指定仓库地面交货
| 内蒙古东部电力有限公司 |  | 0.5S级三相智能电能表 | 三相智能电能表-准确度等级:0.5S级,费控方式:无,负荷开关:无控,通信模块接口:无,电压规格:3×57.7/100V,电流规格:1.5A | 只 | 129 | 2017-12-31 | 买方指定仓库地面交货
| 内蒙古东部电力有限公司 |  | 0.5S级三相智能电能表 | 三相智能电能表-准确度等级:0.5S级,费控方式:无,负荷开关:无控,通信模块接口:无,电压规格:3×100V,电流规格:1.5A | 只 | 15 | 2017-12-31 | 买方指定仓库地面交货
包35GW4 | 上海市电力公司 | 国网上海公司2017年第一次电能表（含用电信息采集）项目 | 0.5S级三相智能电能表 | 三相智能电能表-准确度等级:0.5S级,费控方式:无,负荷开关:无控,通信模块接口:无,电压规格:3×220/380V,电流规格:1.5A | 只 | 6000 | 2018-04-30 | 买方指定仓库车板交货
| 上海市电力公司 | 国网上海公司2017年第一次电能表（含用电信息采集）项目 | 0.5S级三相智能电能表 | 三相智能电能表-准确度等级:0.5S级,费控方式:无,负荷开关:无控,通信模块接口:无,电压规格:3×100V,电流规格:1.5A | 只 | 6000 | 2018-04-30 | 买方指定仓库车板交货
| 上海市电力公司 | 国网上海公司2017年第一次电能表（含用电信息采集）项目 | 0.5S级三相智能电能表 | 三相智能电能表-准确度等级:0.5S级,费控方式:无,负荷开关:无控,通信模块接口:无,电压规格:3×57.7/100V,电流规格:1.5A | 只 | 5000 | 2018-04-30 | 买方指定仓库车板交货
| 新疆电力公司 | 国家电网公司2017年第一次电能表（含用电信息采集） | 0.5S级三相智能电能表 | 三相智能电能表-准确度等级:0.5S级,费控方式:无,负荷开关:无控,通信模块接口:无,电压规格:3×100V,电流规格:1.5A | 只 | 3700 | 2017-10-30 | 买方指定仓库车板交货
包35GW5 | 西藏电力有限公司 | 国网西藏电力有限公司各供电公司营销专项、电网基建/户表 | 0.5S级三相智能电能表 | 三相智能电能表-准确度等级:0.5S级,费控方式:无,负荷开关:无控,通信模块接口:无,电压规格:3×57.7/100V,电流规格:1.5A | 只 | 31 | 2017-06-30 | 买方指定仓库地面交货
| 浙江省电力公司 |  | 0.5S级三相智能电能表 | 三相智能电能表-准确度等级:0.5S级,费控方式:无,负荷开关:无控,通信模块接口:无,电压规格:3×100V,电流规格:1.5A | 只 | 41000 | 2019-03-31 | 买方指定仓库地面交货
包35CQ1 | 重庆市电力公司 | 国网重庆公司2017年营销类物资协议库存招标采购 | 0.5S级三相智能电能表 | 三相智能电能表-准确度等级:0.5S级,费控方式:无,负荷开关:无控,通信模块接口:无,电压规格:3×57.7/100V,电流规格:1.5A | 只 | 1000 | 2018-06-16 | 买方指定仓库地面交货
| 重庆市电力公司 | 国网重庆公司2017年营销类物资协议库存招标采购 | 0.5S级三相智能电能表 | 三相智能电能表-准确度等级:0.5S级,费控方式:无,负荷开关:无控,通信模块接口:无,电压规格:3×220/380V,电流规格:1.5A | 只 | 10000 | 2018-06-16 | 买方指定仓库地面交货
| 重庆市电力公司 | 国网重庆公司2017年营销类物资协议库存招标采购 | 0.5S级三相智能电能表 | 三相智能电能表-准确度等级:0.5S级,费控方式:无,负荷开关:无控,通信模块接口:无,电压规格:3×100V,电流规格:1.5A | 只 | 13000 | 2018-06-16 | 买方指定仓库地面交货
包35JX1 | 江西省电力公司 |  | 0.5S级三相智能电能表 | 三相智能电能表-准确度等级:0.5S级,费控方式:无,负荷开关:无控,通信模块接口:无,电压规格:3×100V,电流规格:1.5A | 只 | 30000 | 2017-09-15 | 买方指定仓库地面交货
包35JX2 | 江西省电力公司 |  | 0.5S级三相智能电能表 | 三相智能电能表-准确度等级:0.5S级,费控方式:无,负荷开关:无控,通信模块接口:无,电压规格:3×100V,电流规格:1.5A | 只 | 20000 | 2017-09-15 | 买方指定仓库地面交货

## 0.2S级三相智能电能表
国家电网公司2017年第一次电能表及用电信息采集设备招标活动 货物需求一览表 (0.2S级三相智能电能表)
分标编号:0711-17OTL03922000-4
包号 | 项目单位 | 项目名称 | 招标货物 | 物资描述 | 单位 | 行数量 | 交货日期 | 交货地点
包36GW1 | 江西省电力公司 |  | 0.2S级三相智能电能表 | 三相智能电能表-准确度等级:0.2S级,费控方式:无,负荷开关:无控,通信模块接口:无,电压规格:3×100V,电流规格:1.5A | 只 | 1000 | 2017-09-15 | 买方指定仓库地面交货
| 安徽省电力公司 |  | 0.2S级三相智能电能表 | 三相智能电能表-准确度等级:0.2S级,费控方式:无,负荷开关:无控,通信模块接口:无,电压规格:3×100V,电流规格:1.5A | 只 | 400 | 2017-07-10 | 买方指定仓库地面交货
| 重庆市电力公司 | 国网重庆公司2017年营销类物资协议库存招标采购 | 0.2S级三相智能电能表 | 三相智能电能表-准确度等级:0.2S级,费控方式:无,负荷开关:无控,通信模块接口:无,电压规格:3×57.7/100V,电流规格:1.5A | 只 | 400 | 2018-06-16 | 买方指定仓库地面交货
| 重庆市电力公司 | 国网重庆公司2017年营销类物资协议库存招标采购 | 0.2S级三相智能电能表 | 三相智能电能表-准确度等级:0.2S级,费控方式:无,负荷开关:无控,通信模块接口:无,电压规格:3×100V,电流规格:1.5A | 只 | 200 | 2018-06-16 | 买方指定仓库地面交货
包36GW2 | 黑龙江省电力有限公司 |  | 0.2S级三相智能电能表 | 三相智能电能表-准确度等级:0.2S级,费控方式:无,负荷开关:无控,通信模块接口:无,电压规格:3×100V,电流规格:1.5A | 只 | 209 | 2018-04-20 | 买方指定仓库地面交货
| 辽宁省电力有限公司 |  | 0.2S级三相智能电能表 | 三相智能电能表-准确度等级:0.2S级,费控方式:无,负荷开关:无控,通信模块接口:无,电压规格:3×100V,电流规格:1.5A | 只 | 100 | 2017-08-23 | 买方指定仓库地面交货
| 辽宁省电力有限公司 |  | 0.2S级三相智能电能表 | 三相智能电能表-准确度等级:0.2S级,费控方式:无,负荷开关:无控,通信模块接口:无,电压规格:3×57.7/100V,电流规格:0.3A | 只 | 20 | 2017-09-21 | 买方指定仓库地面交货
| 辽宁省电力有限公司 |  | 0.2S级三相智能电能表 | 三相智能电能表-准确度等级:0.2S级,费控方式:无,负荷开关:无控,通信模块接口:无,电压规格:3×100V,电流规格:1.5A | 只 | 480 | 2017-09-21 | 买方指定仓库地面交货
包36FJ1 | 福建省电力有限公司 | 国网福建省电力有限公司采购 | 0.2S级三相智能电能表 | 三相智能电能表-准确度等级:0.2S级,费控方式:无,负荷开关:无控,通信模块接口:无,电压规格:3×57.7/100V,电流规格:1.5A | 只 | 1780 | 2018-06-30 | 买方指定仓库地面交货
| 福建省电力有限公司 | 国网福建省电力有限公司采购 | 0.2S级三相智能电能表 | 三相智能电能表-准确度等级:0.2S级,费控方式:无,负荷开关:无控,通信模块接口:无,电压规格:3×57.7/100V,电流规格:0.3A | 只 | 240 | 2018-06-30 | 买方指定仓库地面交货
| 福建省电力有限公司 | 国网福建省电力有限公司采购 | 0.2S级三相智能电能表 | 三相智能电能表-准确度等级:0.2S级,费控方式:无,负荷开关:无控,通信模块接口:无,电压规格:3×100V,电流规格:1.5A | 只 | 2160 | 2018-06-30 | 买方指定仓库地面交货
包36ZJ1 | 浙江省电力公司 |  | 0.2S级三相智能电能表 | 三相智能电能表-准确度等级:0.2S级,费控方式:无,负荷开关:无控,通信模块接口:无,电压规格:3×100V,电流规格:1.5A | 只 | 1300 | 2019-03-31 | 买方指定仓库地面交货

## 集中器、采集器
国家电网公司2017年第一次电能表及用电信息采集设备招标活动 货物需求一览表 (集中器、采集器)
分标编号:0711-17OTL03922000-5
包号 | 项目单位 | 项目名称 | 招标货物 | 物资描述 | 单位 | 行数量 | 交货日期 | 交货地点
包J1GW1 | 内蒙古东部电力有限公司 |  | 集中器I型（无线公网GPRS/窄带载波） | 集中器-设备类别:I型,远程通信:GPRS,本地通信:电力线窄带载波,交采功能:有,温度等级:C3 | 台 | 4 | 2017-12-31 | 买方指定仓库地面交货
| 内蒙古东部电力有限公司 |  | 集中器I型（无线公网GPRS/窄带载波） | 集中器-设备类别:I型,远程通信:GPRS,本地通信:电力线窄带载波,交采功能:有,温度等级:C3 | 台 | 47 | 2017-12-31 | 买方指定仓库地面交货
| 山东电力集团公司 |  | 采集器II型（窄带载波） | 采集器-设备类别:II型,采集器与集中器通信方式:电力线窄带载波,交采功能:无,温度等级:C3 | 台 | 184310 | 2018-06-30 | 买方指定仓库地面交货
| 山东电力集团公司 |  | 集中器I型远程通信单元（4G） | 通信单元-通信单元类别:远程,适用终端/表类型:集中器I型,通信方式:无线公网4G,频率范围/中心频率:无,调制方式:无 | 只 | 4060 | 2018-06-30 | 买方指定仓库地面交货
| 内蒙古东部电力有限公司 |  | 集中器I型远程通信单元（GPRS） | 通信单元-通信单元类别:远程,适用终端/表类型:集中器I型,通信方式:无线公网GPRS,频率范围/中心频率:无,调制方式:无 | 只 | 47 | 2017-12-31 | 买方指定仓库地面交货
| 内蒙古东部电力有限公司 |  | 集中器I型远程通信单元（GPRS） | 通信单元-通信单元类别:远程,适用终端/表类型:集中器I型,通信方式:无线公网GPRS,频率范围/中心频率:无,调制方式:无 | 只 | 4935 | 2017-12-31 | 买方指定仓库地面交货
| 内蒙古东部电力有限公司 |  | 集中器I型远程通信单元（GPRS） | 通信单元-通信单元类别:远程,适用终端/表类型:集中器I型,通信方式:无线公网GPRS,频率范围/中心频率:无,调制方式:无 | 只 | 22 | 2017-12-31 | 买方指定仓库地面交货
| 内蒙古东部电力有限公司 |  | 集中器I型（无线公网GPRS/窄带载波） | 集中器-设备类别:I型,远程通信:GPRS,本地通信:电力线窄带载波,交采功能:有,温度等级:C3 | 台 | 153 | 2017-12-31 | 买方指定仓库地面交货
| 内蒙古东部电力有限公司 |  | 集中器I型（无线公网GPRS/窄带载波） | 集中器-设备类别:I型,远程通信:GPRS,本地通信:电力线窄带载波,交采功能:有,温度等级:C3 | 台 | 4935 | 2017-12-31 | 买方指定仓库地面交货
| 山东电力集团公司 |  | 采集器II型本地通信单元（窄带） | 通信单元-通信单元类别:本地,适用终端/表类型:采集器II型,通信方式:窄带载波,频率范围/中心频率:其他,调制方式:其他 | 只 | 68080 | 2018-06-30 | 买方指定仓库地面交货
| 山东电力集团公司 |  | 采集器II型本地通信单元（窄带） | 通信单元-通信单元类别:本地,适用终端/表类型:采集器II型,通信方式:窄带载波,频率范围/中心频率:421kHz,调制方式:BFSK | 只 | 116230 | 2018-06-30 | 买方指定仓库地面交货
| 山东电力集团公司 |  | 集中器I型（无线公网GPRS/窄带载波） | 集中器-设备类别:I型,远程通信:GPRS,本地通信:电力线窄带载波,交采功能:有,温度等级:C3 | 台 | 4060 | 2018-06-30 | 买方指定仓库地面交货
| 山东电力集团公司 |  | 集中器I型本地通信单元（窄带） | 通信单元-通信单元类别:本地,适用终端/表类型:集中器I型,通信方式:窄带载波,频率范围/中心频率:421kHz,调制方式:BFSK | 只 | 4466 | 2018-06-30 | 买方指定仓库地面交货
| 山东电力集团公司 |  | 集中器I型本地通信单元（窄带） | 通信单元-通信单元类别:本地,适用终端/表类型:集中器I型,通信方式:窄带载波,频率范围/中心频率:其他,调制方式:其他 | 只 | 4466 | 2018-06-30 | 买方指定仓库地面交货
包J1SD1 | 山东电力集团公司 |  | 采集器II型本地通信单元（窄带） | 通信单元-通信单元类别:本地,适用终端/表类型:采集器II型,通信方式:窄带载波,频率范围/中心频率:其他,调制方式:其他 | 只 | 68080 | 2018-06-30 | 买方指定仓库地面交货
| 山东电力集团公司 |  | 采集器II型（窄带载波） | 采集器-设备类别:II型,采集器与集中器通信方式:电力线窄带载波,交采功能:无,温度等级:C3 | 台 | 184310 | 2018-06-30 | 买方指定仓库地面交货
| 山东电力集团公司 |  | 集中器I型本地通信单元（窄带） | 通信单元-通信单元类别:本地,适用终端/表类型:集中器I型,通信方式:窄带载波,频率范围/中心频率:其他,调制方式:其他 | 只 | 2420 | 2018-06-30 | 买方指定仓库地面交货
| 山东电力集团公司 |  | 采集器II型本地通信单元（窄带） | 通信单元-通信单元类别:本地,适用终端/表类型:采集器II型,通信方式:窄带载波,频率范围/中心频率:421kHz,调制方式:BFSK | 只 | 116230 | 2018-06-30 | 买方指定仓库地面交货
| 山东电力集团公司 |  | 集中器I型远程通信单元（4G） | 通信单元-通信单元类别:远程,适用终端/表类型:集中器I型,通信方式:无线公网4G,频率范围/中心频率:无,调制方式:无 | 只 | 14380 | 2018-06-30 | 买方指定仓库地面交货
| 山东电力集团公司 |  | 集中器I型（无线公网GPRS/窄带载波） | 集中器-设备类别:I型,远程通信:GPRS,本地通信:电力线窄带载波,交采功能:有,温度等级:C3 | 台 | 14380 | 2018-06-30 | 买方指定仓库地面交货
| 山东电力集团公司 |  | 集中器I型本地通信单元（窄带） | 通信单元-通信单元类别:本地,适用终端/表类型:集中器I型,通信方式:窄带载波,频率范围/中心频率:421kHz,调制方式:BFSK | 只 | 8932 | 2018-06-30 | 买方指定仓库地面交货
包J7GW1 | 天津市电力公司 |  | 集中器II型（无线公网GPRS） | 集中器-设备类别:II型,远程通信:GPRS,本地通信:RS-485,交采功能:无,温度等级:C3 | 台 | 3000 | 2017-12-31 | 买方指定仓库地面交货
| 天津市电力公司 |  | 集中器II型远程通信单元（GPRS） | 通信单元-通信单元类别:远程,适用终端/表类型:集中器II型,通信方式:无线公网GPRS,频率范围/中心频率:无,调制方式:无 | 只 | 3000 | 2017-12-31 | 买方指定仓库地面交货
| 山东电力集团公司 |  | 集中器II型远程通信单元（4G） | 通信单元-通信单元类别:远程,适用终端/表类型:集中器II型,通信方式:无线公网4G,频率范围/中心频率:无,调制方式:无 | 只 | 74370 | 2018-06-30 | 买方指定仓库地面交货
| 山东电力集团公司 |  | 集中器II型（无线公网GPRS） | 集中器-设备类别:II型,远程通信:GPRS,本地通信:RS-485,交采功能:无,温度等级:C3 | 台 | 74370 | 2018-06-30 | 买方指定仓库地面交货
包J7SD1 | 山东电力集团公司 |  | 集中器II型远程通信单元（4G） | 通信单元-通信单元类别:远程,适用终端/表类型:集中器II型,通信方式:无线公网4G,频率范围/中心频率:无,调制方式:无 | 只 | 77000 | 2018-06-30 | 买方指定仓库地面交货
| 山东电力集团公司 |  | 集中器II型（无线公网GPRS） | 集中器-设备类别:II型,远程通信:GPRS,本地通信:RS-485,交采功能:无,温度等级:C3 | 台 | 77000 | 2018-06-30 | 买方指定仓库地面交货
包J7SD2 | 山东电力集团公司 |  | 集中器II型远程通信单元（4G） | 通信单元-通信单元类别:远程,适用终端/表类型:集中器II型,通信方式:无线公网4G,频率范围/中心频率:无,调制方式:无 | 只 | 77000 | 2018-06-30 | 买方指定仓库地面交货
| 山东电力集团公司 |  | 集中器II型（无线公网GPRS） | 集中器-设备类别:II型,远程通信:GPRS,本地通信:RS-485,交采功能:无,温度等级:C3 | 台 | 77000 | 2018-06-30 | 买方指定仓库地面交货
包J7SD3 | 山东电力集团公司 |  | 集中器II型远程通信单元（4G） | 通信单元-通信单元类别:远程,适用终端/表类型:集中器II型,通信方式:无线公网4G,频率范围/中心频率:无,调制方式:无 | 只 | 77000 | 2018-06-30 | 买方指定仓库地面交货
| 山东电力集团公司 |  | 集中器II型（无线公网GPRS） | 集中器-设备类别:II型,远程通信:GPRS,本地通信:RS-485,交采功能:无,温度等级:C3 | 台 | 77000 | 2018-06-30 | 买方指定仓库地面交货
包J7SD4 | 山东电力集团公司 |  | 集中器II型远程通信单元（4G） | 通信单元-通信单元类别:远程,适用终端/表类型:集中器II型,通信方式:无线公网4G,频率范围/中心频率:无,调制方式:无 | 只 | 77000 | 2018-06-30 | 买方指定仓库地面交货
| 山东电力集团公司 |  | 集中器II型（无线公网GPRS） | 集中器-设备类别:II型,远程通信:GPRS,本地通信:RS-485,交采功能:无,温度等级:C3 | 台 | 77000 | 2018-06-30 | 买方指定仓库地面交货
包J7SD5 | 山东电力集团公司 |  | 集中器II型（无线公网GPRS） | 集中器-设备类别:II型,远程通信:GPRS,本地通信:RS-485,交采功能:无,温度等级:C3 | 台 | 77000 | 2018-06-30 | 买方指定仓库地面交货
| 山东电力集团公司 |  | 集中器II型远程通信单元（4G） | 通信单元-通信单元类别:远程,适用终端/表类型:集中器II型,通信方式:无线公网4G,频率范围/中心频率:无,调制方式:无 | 只 | 77000 | 2018-06-30 | 买方指定仓库地面交货
包J7SD6 | 山东电力集团公司 |  | 集中器II型（无线公网GPRS） | 集中器-设备类别:II型,远程通信:GPRS,本地通信:RS-485,交采功能:无,温度等级:C3 | 台 | 77000 | 2018-06-30 | 买方指定仓库地面交货
| 山东电力集团公司 |  | 集中器II型远程通信单元（4G） | 通信单元-通信单元类别:远程,适用终端/表类型:集中器II型,通信方式:无线公网4G,频率范围/中心频率:无,调制方式:无 | 只 | 77000 | 2018-06-30 | 买方指定仓库地面交货
包J7SD7 | 山东电力集团公司 |  | 集中器II型（无线公网GPRS） | 集中器-设备类别:II型,远程通信:GPRS,本地通信:RS-485,交采功能:无,温度等级:C3 | 台 | 77000 | 2018-06-30 | 买方指定仓库地面交货
| 山东电力集团公司 |  | 集中器II型远程通信单元（4G） | 通信单元-通信单元类别:远程,适用终端/表类型:集中器II型,通信方式:无线公网4G,频率范围/中心频率:无,调制方式:无 | 只 | 77000 | 2018-06-30 | 买方指定仓库地面交货
包J7SD8 | 山东电力集团公司 |  | 集中器II型远程通信单元（4G） | 通信单元-通信单元类别:远程,适用终端/表类型:集中器II型,通信方式:无线公网4G,频率范围/中心频率:无,调制方式:无 | 只 | 77000 | 2018-06-30 | 买方指定仓库地面交货
| 山东电力集团公司 |  | 集中器II型（无线公网GPRS） | 集中器-设备类别:II型,远程通信:GPRS,本地通信:RS-485,交采功能:无,温度等级:C3 | 台 | 77000 | 2018-06-30 | 买方指定仓库地面交货
包J14GW1 | 安徽省电力公司 |  | 集中器I型远程通信单元（4G） | 通信单元-通信单元类别:远程,适用终端/表类型:集中器I型,通信方式:无线公网4G,频率范围/中心频率:无,调制方式:无 | 只 | 15400 | 2017-07-10 | 买方指定仓库地面交货
| 安徽省电力公司 |  | 采集器II型本地通信单元（窄带） | 通信单元-通信单元类别:本地,适用终端/表类型:采集器II型,通信方式:窄带载波,频率范围/中心频率:132kHz,调制方式:BPSK | 只 | 6200 | 2017-07-10 | 买方指定仓库地面交货
| 安徽省电力公司 |  | 采集器II型（窄带载波） | 采集器-设备类别:II型,采集器与集中器通信方式:电力线窄带载波,交采功能:无,温度等级:C3 | 台 | 36900 | 2017-07-10 | 买方指定仓库地面交货
| 福建省电力有限公司 | 国网福建省电力有限公司采购 | 集中器I型（无线公网4G/窄带载波） | 集中器-设备类别:I型,远程通信:4G,本地通信:电力线窄带载波,交采功能:有,温度等级:C3 | 台 | 1500 | 2018-06-30 | 买方指定仓库地面交货
| 福建省电力有限公司 | 国网福建省电力有限公司采购 | 采集器II型本地通信单元（窄带） | 通信单元-通信单元类别:本地,适用终端/表类型:采集器II型,通信方式:窄带载波,频率范围/中心频率:421kHz,调制方式:BFSK | 只 | 250 | 2018-06-30 | 买方指定仓库地面交货
| 福建省电力有限公司 | 国网福建省电力有限公司采购 | 采集器II型（窄带载波） | 采集器-设备类别:II型,采集器与集中器通信方式:电力线窄带载波,交采功能:无,温度等级:C3 | 台 | 250 | 2018-06-30 | 买方指定仓库地面交货
| 福建省电力有限公司 | 国网福建省电力有限公司采购 | 集中器I型远程通信单元（4G） | 通信单元-通信单元类别:远程,适用终端/表类型:集中器I型,通信方式:无线公网4G,频率范围/中心频率:无,调制方式:无 | 只 | 2250 | 2018-06-30 | 买方指定仓库地面交货
| 福建省电力有限公司 | 国网福建省电力有限公司采购 | 专变III型远程通信单元（4G） | 通信单元-通信单元类别:远程,适用终端/表类型:专变III型,通信方式:无线公网4G,频率范围/中心频率:无,调制方式:无 | 只 | 3798 | 2018-06-30 | 买方指定仓库地面交货
| 福建省电力有限公司 | 国网福建省电力有限公司采购 | 集中器I型本地通信单元（窄带） | 通信单元-通信单元类别:本地,适用终端/表类型:集中器I型,通信方式:窄带载波,频率范围/中心频率:270kHz,调制方式:BFSK | 只 | 1180 | 2018-06-30 | 买方指定仓库地面交货
| 福建省电力有限公司 | 国网福建省电力有限公司采购 | 集中器I型本地通信单元（窄带） | 通信单元-通信单元类别:本地,适用终端/表类型:集中器I型,通信方式:窄带载波,频率范围/中心频率:其他,调制方式:其他 | 只 | 1500 | 2018-06-30 | 买方指定仓库地面交货
| 安徽省电力公司 |  | 集中器I型本地通信单元（窄带） | 通信单元-通信单元类别:本地,适用终端/表类型:集中器I型,通信方式:窄带载波,频率范围/中心频率:421kHz,调制方式:BFSK | 只 | 12710 | 2017-07-10 | 买方指定仓库地面交货
| 安徽省电力公司 |  | 集中器I型（无线公网4G/窄带载波） | 集中器-设备类别:I型,远程通信:4G,本地通信:电力线窄带载波,交采功能:有,温度等级:C3 | 台 | 15400 | 2017-07-10 | 买方指定仓库地面交货
| 安徽省电力公司 |  | 集中器I型本地通信单元（窄带） | 通信单元-通信单元类别:本地,适用终端/表类型:集中器I型,通信方式:窄带载波,频率范围/中心频率:其他,调制方式:其他 | 只 | 30 | 2017-07-10 | 买方指定仓库地面交货
| 安徽省电力公司 |  | 集中器I型本地通信单元（窄带） | 通信单元-通信单元类别:本地,适用终端/表类型:集中器I型,通信方式:窄带载波,频率范围/中心频率:132kHz,调制方式:BPSK | 只 | 2660 | 2017-07-10 | 买方指定仓库地面交货
| 安徽省电力公司 |  | 采集器II型本地通信单元（窄带） | 通信单元-通信单元类别:本地,适用终端/表类型:采集器II型,通信方式:窄带载波,频率范围/中心频率:421kHz,调制方式:BFSK | 只 | 30700 | 2017-07-10 | 买方指定仓库地面交货
包J14GW2 | 辽宁省电力有限公司 |  | 集中器I型本地通信单元（窄带） | 通信单元-通信单元类别:本地,适用终端/表类型:集中器I型,通信方式:窄带载波,频率范围/中心频率:270kHz,调制方式:BFSK | 只 | 730 | 2017-07-24 | 买方指定仓库地面交货
| 辽宁省电力有限公司 |  | 集中器I型（无线公网4G/窄带载波） | 集中器-设备类别:I型,远程通信:4G,本地通信:电力线窄带载波,交采功能:有,温度等级:C3 | 台 | 730 | 2017-07-24 | 买方指定仓库地面交货
| 辽宁省电力有限公司 |  | 集中器I型（无线公网4G/窄带载波） | 集中器-设备类别:I型,远程通信:4G,本地通信:电力线窄带载波,交采功能:有,温度等级:C3 | 台 | 860 | 2017-09-22 | 买方指定仓库地面交货
| 辽宁省电力有限公司 |  | 集中器I型（无线公网4G/窄带载波） | 集中器-设备类别:I型,远程通信:4G,本地通信:电力线窄带载波,交采功能:有,温度等级:C3 | 台 | 450 | 2017-09-22 | 买方指定仓库地面交货
| 辽宁省电力有限公司 |  | 集中器I型远程通信单元（4G） | 通信单元-通信单元类别:远程,适用终端/表类型:集中器I型,通信方式:无线公网4G,频率范围/中心频率:无,调制方式:无 | 只 | 420 | 2017-07-25 | 买方指定仓库地面交货
| 辽宁省电力有限公司 |  | 集中器I型远程通信单元（4G） | 通信单元-通信单元类别:远程,适用终端/表类型:集中器I型,通信方式:无线公网4G,频率范围/中心频率:无,调制方式:无 | 只 | 196 | 2017-08-20 | 买方指定仓库地面交货
| 辽宁省电力有限公司 |  | 集中器I型本地通信单元（窄带） | 通信单元-通信单元类别:本地,适用终端/表类型:集中器I型,通信方式:窄带载波,频率范围/中心频率:其他,调制方式:其他 | 只 | 4000 | 2017-07-20 | 买方指定仓库地面交货
| 辽宁省电力有限公司 |  | 集中器I型远程通信单元（4G） | 通信单元-通信单元类别:远程,适用终端/表类型:集中器I型,通信方式:无线公网4G,频率范围/中心频率:无,调制方式:无 | 只 | 4000 | 2017-07-20 | 买方指定仓库地面交货
| 辽宁省电力有限公司 |  | 集中器I型本地通信单元（窄带） | 通信单元-通信单元类别:本地,适用终端/表类型:集中器I型,通信方式:窄带载波,频率范围/中心频率:270kHz,调制方式:BFSK | 只 | 200 | 2017-08-23 | 买方指定仓库地面交货
| 辽宁省电力有限公司 |  | 集中器I型远程通信单元（4G） | 通信单元-通信单元类别:远程,适用终端/表类型:集中器I型,通信方式:无线公网4G,频率范围/中心频率:无,调制方式:无 | 只 | 200 | 2017-08-23 | 买方指定仓库地面交货
| 辽宁省电力有限公司 |  | 集中器I型（无线公网4G/窄带载波） | 集中器-设备类别:I型,远程通信:4G,本地通信:电力线窄带载波,交采功能:有,温度等级:C3 | 台 | 200 | 2017-08-23 | 买方指定仓库地面交货
| 辽宁省电力有限公司 |  | 集中器I型（无线公网4G/窄带载波） | 集中器-设备类别:I型,远程通信:4G,本地通信:电力线窄带载波,交采功能:有,温度等级:C3 | 台 | 4000 | 2017-07-20 | 买方指定仓库地面交货
| 辽宁省电力有限公司 |  | 集中器I型远程通信单元（4G） | 通信单元-通信单元类别:远程,适用终端/表类型:集中器I型,通信方式:无线公网4G,频率范围/中心频率:无,调制方式:无 | 只 | 4750 | 2017-08-20 | 买方指定仓库地面交货
| 辽宁省电力有限公司 |  | 集中器I型（无线公网4G/窄带载波） | 集中器-设备类别:I型,远程通信:4G,本地通信:电力线窄带载波,交采功能:有,温度等级:C3 | 台 | 4750 | 2017-08-20 | 买方指定仓库地面交货
| 辽宁省电力有限公司 |  | 集中器I型本地通信单元（窄带） | 通信单元-通信单元类别:本地,适用终端/表类型:集中器I型,通信方式:窄带载波,频率范围/中心频率:270kHz,调制方式:BFSK | 只 | 3000 | 2017-08-20 | 买方指定仓库地面交货
| 内蒙古东部电力有限公司 |  | 集中器I型（无线公网4G/窄带载波） | 集中器-设备类别:I型,远程通信:4G,本地通信:电力线窄带载波,交采功能:有,温度等级:C3 | 台 | 29 | 2017-12-31 | 买方指定仓库地面交货
| 内蒙古东部电力有限公司 |  | 集中器I型（无线公网4G/窄带载波） | 集中器-设备类别:I型,远程通信:4G,本地通信:电力线窄带载波,交采功能:有,温度等级:C3 | 台 | 10 | 2017-12-31 | 买方指定仓库地面交货
| 内蒙古东部电力有限公司 |  | 集中器I型（无线公网4G/窄带载波） | 集中器-设备类别:I型,远程通信:4G,本地通信:电力线窄带载波,交采功能:有,温度等级:C3 | 台 | 30 | 2017-12-31 | 买方指定仓库地面交货
| 内蒙古东部电力有限公司 |  | 集中器I型（无线公网4G/窄带载波） | 集中器-设备类别:I型,远程通信:4G,本地通信:电力线窄带载波,交采功能:有,温度等级:C3 | 台 | 301 | 2017-12-31 | 买方指定仓库地面交货
| 内蒙古东部电力有限公司 |  | 集中器I型（无线公网4G/窄带载波） | 集中器-设备类别:I型,远程通信:4G,本地通信:电力线窄带载波,交采功能:有,温度等级:C3 | 台 | 1392 | 2017-12-31 | 买方指定仓库地面交货
| 内蒙古东部电力有限公司 |  | 集中器I型（无线公网4G/窄带载波） | 集中器-设备类别:I型,远程通信:4G,本地通信:电力线窄带载波,交采功能:有,温度等级:C3 | 台 | 330 | 2017-12-31 | 买方指定仓库地面交货
| 内蒙古东部电力有限公司 |  | 集中器I型（无线公网4G/窄带载波） | 集中器-设备类别:I型,远程通信:4G,本地通信:电力线窄带载波,交采功能:有,温度等级:C3 | 台 | 45 | 2017-12-31 | 买方指定仓库地面交货
| 内蒙古东部电力有限公司 |  | 集中器I型（无线公网4G/窄带载波） | 集中器-设备类别:I型,远程通信:4G,本地通信:电力线窄带载波,交采功能:有,温度等级:C3 | 台 | 328 | 2017-12-31 | 买方指定仓库地面交货
| 内蒙古东部电力有限公司 |  | 集中器I型（无线公网4G/窄带载波） | 集中器-设备类别:I型,远程通信:4G,本地通信:电力线窄带载波,交采功能:有,温度等级:C3 | 台 | 524 | 2017-12-31 | 买方指定仓库地面交货
| 辽宁省电力有限公司 |  | 集中器I型（无线公网4G/窄带载波） | 集中器-设备类别:I型,远程通信:4G,本地通信:电力线窄带载波,交采功能:有,温度等级:C3 | 台 | 2100 | 2017-09-21 | 买方指定仓库地面交货
| 辽宁省电力有限公司 |  | 集中器I型远程通信单元（4G） | 通信单元-通信单元类别:远程,适用终端/表类型:集中器I型,通信方式:无线公网4G,频率范围/中心频率:无,调制方式:无 | 只 | 2350 | 2017-09-21 | 买方指定仓库地面交货
| 辽宁省电力有限公司 |  | 集中器I型本地通信单元（宽带） | 通信单元-通信单元类别:本地,适用终端/表类型:集中器I型,通信方式:宽带载波,频率范围/中心频率:2～12MHz,调制方式:OFDM | 只 | 2100 | 2017-09-21 | 买方指定仓库地面交货
| 辽宁省电力有限公司 |  | 集中器I型本地通信单元（窄带） | 通信单元-通信单元类别:本地,适用终端/表类型:集中器I型,通信方式:窄带载波,频率范围/中心频率:270kHz,调制方式:BFSK | 只 | 3000 | 2017-09-15 | 买方指定仓库地面交货
| 辽宁省电力有限公司 |  | 集中器I型本地通信单元（窄带） | 通信单元-通信单元类别:本地,适用终端/表类型:集中器I型,通信方式:窄带载波,频率范围/中心频率:270kHz,调制方式:BFSK | 只 | 723 | 2017-07-20 | 买方指定仓库地面交货
| 辽宁省电力有限公司 |  | 集中器I型远程通信单元（4G） | 通信单元-通信单元类别:远程,适用终端/表类型:集中器I型,通信方式:无线公网4G,频率范围/中心频率:无,调制方式:无 | 只 | 1446 | 2017-07-20 | 买方指定仓库地面交货
| 辽宁省电力有限公司 |  | 集中器I型（无线公网4G/窄带载波） | 集中器-设备类别:I型,远程通信:4G,本地通信:电力线窄带载波,交采功能:有,温度等级:C3 | 台 | 1446 | 2017-07-20 | 买方指定仓库地面交货
| 辽宁省电力有限公司 |  | 集中器I型远程通信单元（4G） | 通信单元-通信单元类别:远程,适用终端/表类型:集中器I型,通信方式:无线公网4G,频率范围/中心频率:无,调制方式:无 | 只 | 3000 | 2017-09-15 | 买方指定仓库地面交货
| 辽宁省电力有限公司 |  | 集中器I型本地通信单元（窄带） | 通信单元-通信单元类别:本地,适用终端/表类型:集中器I型,通信方式:窄带载波,频率范围/中心频率:421kHz,调制方式:BFSK | 只 | 1750 | 2017-08-20 | 买方指定仓库地面交货
| 内蒙古东部电力有限公司 |  | 集中器I型本地通信单元（窄带） | 通信单元-通信单元类别:本地,适用终端/表类型:集中器I型,通信方式:窄带载波,频率范围/中心频率:270kHz,调制方式:BFSK | 只 | 143 | 2017-12-31 | 买方指定仓库地面交货
| 内蒙古东部电力有限公司 |  | 集中器I型本地通信单元（窄带） | 通信单元-通信单元类别:本地,适用终端/表类型:集中器I型,通信方式:窄带载波,频率范围/中心频率:132kHz,调制方式:BPSK | 只 | 11 | 2017-12-31 | 买方指定仓库地面交货
| 内蒙古东部电力有限公司 |  | 集中器I型远程通信单元（4G） | 通信单元-通信单元类别:远程,适用终端/表类型:集中器I型,通信方式:无线公网4G,频率范围/中心频率:无,调制方式:无 | 只 | 50 | 2017-12-31 | 买方指定仓库地面交货
| 内蒙古东部电力有限公司 |  | 集中器I型远程通信单元（4G） | 通信单元-通信单元类别:远程,适用终端/表类型:集中器I型,通信方式:无线公网4G,频率范围/中心频率:无,调制方式:无 | 只 | 69 | 2017-12-31 | 买方指定仓库地面交货
| 内蒙古东部电力有限公司 |  | 集中器I型远程通信单元（4G） | 通信单元-通信单元类别:远程,适用终端/表类型:集中器I型,通信方式:无线公网4G,频率范围/中心频率:无,调制方式:无 | 只 | 110 | 2017-12-31 | 买方指定仓库地面交货
| 内蒙古东部电力有限公司 |  | 集中器I型远程通信单元（4G） | 通信单元-通信单元类别:远程,适用终端/表类型:集中器I型,通信方式:无线公网4G,频率范围/中心频率:无,调制方式:无 | 只 | 100 | 2017-12-31 | 买方指定仓库地面交货
| 辽宁省电力有限公司 |  | 集中器I型本地通信单元（窄带） | 通信单元-通信单元类别:本地,适用终端/表类型:集中器I型,通信方式:窄带载波,频率范围/中心频率:270kHz,调制方式:BFSK | 只 | 860 | 2017-08-31 | 买方指定仓库地面交货
| 辽宁省电力有限公司 |  | 集中器I型远程通信单元（4G） | 通信单元-通信单元类别:远程,适用终端/表类型:集中器I型,通信方式:无线公网4G,频率范围/中心频率:无,调制方式:无 | 只 | 1310 | 2017-08-31 | 买方指定仓库地面交货
| 辽宁省电力有限公司 |  | 集中器I型本地通信单元（宽带） | 通信单元-通信单元类别:本地,适用终端/表类型:集中器I型,通信方式:宽带载波,频率范围/中心频率:2～12MHz,调制方式:OFDM | 只 | 450 | 2017-08-31 | 买方指定仓库地面交货
| 辽宁省电力有限公司 |  | 集中器I型远程通信单元（4G） | 通信单元-通信单元类别:远程,适用终端/表类型:集中器I型,通信方式:无线公网4G,频率范围/中心频率:无,调制方式:无 | 只 | 4480 | 2017-08-25 | 买方指定仓库地面交货
| 辽宁省电力有限公司 |  | 集中器I型远程通信单元（4G） | 通信单元-通信单元类别:远程,适用终端/表类型:集中器I型,通信方式:无线公网4G,频率范围/中心频率:无,调制方式:无 | 只 | 530 | 2017-08-20 | 买方指定仓库地面交货
| 辽宁省电力有限公司 |  | 集中器I型远程通信单元（4G） | 通信单元-通信单元类别:远程,适用终端/表类型:集中器I型,通信方式:无线公网4G,频率范围/中心频率:无,调制方式:无 | 只 | 730 | 2017-07-24 | 买方指定仓库地面交货
| 辽宁省电力有限公司 |  | 集中器I型远程通信单元（4G） | 通信单元-通信单元类别:远程,适用终端/表类型:集中器I型,通信方式:无线公网4G,频率范围/中心频率:无,调制方式:无 | 只 | 2750 | 2017-08-22 | 买方指定仓库地面交货
| 辽宁省电力有限公司 |  | 集中器I型本地通信单元（窄带） | 通信单元-通信单元类别:本地,适用终端/表类型:集中器I型,通信方式:窄带载波,频率范围/中心频率:421kHz,调制方式:BFSK | 只 | 530 | 2017-08-20 | 买方指定仓库地面交货
| 辽宁省电力有限公司 |  | 集中器I型（无线公网4G/窄带载波） | 集中器-设备类别:I型,远程通信:4G,本地通信:电力线窄带载波,交采功能:有,温度等级:C3 | 台 | 530 | 2017-08-20 | 买方指定仓库地面交货
| 辽宁省电力有限公司 |  | 集中器I型（无线公网4G/窄带载波） | 集中器-设备类别:I型,远程通信:4G,本地通信:电力线窄带载波,交采功能:有,温度等级:C3 | 台 | 2750 | 2017-08-22 | 买方指定仓库地面交货
| 辽宁省电力有限公司 |  | 集中器I型本地通信单元（窄带） | 通信单元-通信单元类别:本地,适用终端/表类型:集中器I型,通信方式:窄带载波,频率范围/中心频率:270kHz,调制方式:BFSK | 只 | 1750 | 2017-08-22 | 买方指定仓库地面交货
| 辽宁省电力有限公司 |  | 集中器I型本地通信单元（窄带） | 通信单元-通信单元类别:本地,适用终端/表类型:集中器I型,通信方式:窄带载波,频率范围/中心频率:421kHz,调制方式:BFSK | 只 | 1000 | 2017-08-22 | 买方指定仓库地面交货
| 辽宁省电力有限公司 |  | 集中器I型（无线公网4G/窄带载波） | 集中器-设备类别:I型,远程通信:4G,本地通信:电力线窄带载波,交采功能:有,温度等级:C3 | 台 | 420 | 2017-07-25 | 买方指定仓库地面交货
| 辽宁省电力有限公司 |  | 集中器I型本地通信单元（窄带） | 通信单元-通信单元类别:本地,适用终端/表类型:集中器I型,通信方式:窄带载波,频率范围/中心频率:421kHz,调制方式:BFSK | 只 | 420 | 2017-07-25 | 买方指定仓库地面交货
| 辽宁省电力有限公司 |  | 集中器I型本地通信单元（窄带） | 通信单元-通信单元类别:本地,适用终端/表类型:集中器I型,通信方式:窄带载波,频率范围/中心频率:421kHz,调制方式:BFSK | 只 | 723 | 2017-07-20 | 买方指定仓库地面交货
| 辽宁省电力有限公司 |  | 集中器I型（无线公网4G/窄带载波） | 集中器-设备类别:I型,远程通信:4G,本地通信:电力线窄带载波,交采功能:有,温度等级:C3 | 台 | 3000 | 2017-09-15 | 买方指定仓库地面交货
| 辽宁省电力有限公司 |  | 集中器I型（无线公网4G/窄带载波） | 集中器-设备类别:I型,远程通信:4G,本地通信:电力线窄带载波,交采功能:有,温度等级:C3 | 台 | 96 | 2017-08-20 | 买方指定仓库地面交货
| 辽宁省电力有限公司 |  | 集中器I型（无线公网4G/窄带载波） | 集中器-设备类别:I型,远程通信:4G,本地通信:电力线窄带载波,交采功能:有,温度等级:C3 | 台 | 100 | 2017-08-20 | 买方指定仓库地面交货
| 辽宁省电力有限公司 |  | 集中器I型本地通信单元（窄带） | 通信单元-通信单元类别:本地,适用终端/表类型:集中器I型,通信方式:窄带载波,频率范围/中心频率:其他,调制方式:其他 | 只 | 96 | 2017-08-20 | 买方指定仓库地面交货
| 辽宁省电力有限公司 |  | 集中器I型本地通信单元（窄带） | 通信单元-通信单元类别:本地,适用终端/表类型:集中器I型,通信方式:窄带载波,频率范围/中心频率:其他,调制方式:其他 | 只 | 100 | 2017-08-20 | 买方指定仓库地面交货
| 内蒙古东部电力有限公司 |  | 集中器I型本地通信单元（窄带） | 通信单元-通信单元类别:本地,适用终端/表类型:集中器I型,通信方式:窄带载波,频率范围/中心频率:421kHz,调制方式:BFSK | 只 | 29 | 2017-12-31 | 买方指定仓库地面交货
| 内蒙古东部电力有限公司 |  | 集中器I型本地通信单元（窄带） | 通信单元-通信单元类别:本地,适用终端/表类型:集中器I型,通信方式:窄带载波,频率范围/中心频率:421kHz,调制方式:BFSK | 只 | 10 | 2017-12-31 | 买方指定仓库地面交货
| 内蒙古东部电力有限公司 |  | 集中器I型本地通信单元（窄带） | 通信单元-通信单元类别:本地,适用终端/表类型:集中器I型,通信方式:窄带载波,频率范围/中心频率:421kHz,调制方式:BFSK | 只 | 100 | 2017-12-31 | 买方指定仓库地面交货
| 内蒙古东部电力有限公司 |  | 集中器I型本地通信单元（窄带） | 通信单元-通信单元类别:本地,适用终端/表类型:集中器I型,通信方式:窄带载波,频率范围/中心频率:270kHz,调制方式:BFSK | 只 | 20 | 2017-12-31 | 买方指定仓库地面交货
| 内蒙古东部电力有限公司 |  | 集中器I型本地通信单元（窄带） | 通信单元-通信单元类别:本地,适用终端/表类型:集中器I型,通信方式:窄带载波,频率范围/中心频率:421kHz,调制方式:BFSK | 只 | 32 | 2017-12-31 | 买方指定仓库地面交货
| 内蒙古东部电力有限公司 |  | 集中器I型本地通信单元（窄带） | 通信单元-通信单元类别:本地,适用终端/表类型:集中器I型,通信方式:窄带载波,频率范围/中心频率:其他,调制方式:其他 | 只 | 4935 | 2017-12-31 | 买方指定仓库地面交货
| 内蒙古东部电力有限公司 |  | 集中器I型本地通信单元（窄带） | 通信单元-通信单元类别:本地,适用终端/表类型:集中器I型,通信方式:窄带载波,频率范围/中心频率:421kHz,调制方式:BFSK | 只 | 50 | 2017-12-31 | 买方指定仓库地面交货
| 内蒙古东部电力有限公司 |  | 集中器I型本地通信单元（窄带） | 通信单元-通信单元类别:本地,适用终端/表类型:集中器I型,通信方式:窄带载波,频率范围/中心频率:421kHz,调制方式:BFSK | 只 | 417 | 2017-12-31 | 买方指定仓库地面交货
| 内蒙古东部电力有限公司 |  | 集中器I型本地通信单元（窄带） | 通信单元-通信单元类别:本地,适用终端/表类型:集中器I型,通信方式:窄带载波,频率范围/中心频率:270kHz,调制方式:BFSK | 只 | 10 | 2017-12-31 | 买方指定仓库地面交货
| 内蒙古东部电力有限公司 |  | 集中器I型本地通信单元（窄带） | 通信单元-通信单元类别:本地,适用终端/表类型:集中器I型,通信方式:窄带载波,频率范围/中心频率:421kHz,调制方式:BFSK | 只 | 50 | 2017-12-31 | 买方指定仓库地面交货
| 内蒙古东部电力有限公司 |  | 集中器I型本地通信单元（窄带） | 通信单元-通信单元类别:本地,适用终端/表类型:集中器I型,通信方式:窄带载波,频率范围/中心频率:其他,调制方式:其他 | 只 | 517 | 2017-12-31 | 买方指定仓库地面交货
| 内蒙古东部电力有限公司 |  | 集中器I型本地通信单元（窄带） | 通信单元-通信单元类别:本地,适用终端/表类型:集中器I型,通信方式:窄带载波,频率范围/中心频率:300kHz,调制方式:BPSK | 只 | 945 | 2017-12-31 | 买方指定仓库地面交货
| 内蒙古东部电力有限公司 |  | 集中器I型本地通信单元（窄带） | 通信单元-通信单元类别:本地,适用终端/表类型:集中器I型,通信方式:窄带载波,频率范围/中心频率:其他,调制方式:其他 | 只 | 153 | 2017-12-31 | 买方指定仓库地面交货
| 内蒙古东部电力有限公司 |  | 集中器I型本地通信单元（窄带） | 通信单元-通信单元类别:本地,适用终端/表类型:集中器I型,通信方式:窄带载波,频率范围/中心频率:421kHz,调制方式:BFSK | 只 | 347 | 2017-12-31 | 买方指定仓库地面交货
| 内蒙古东部电力有限公司 |  | 集中器I型本地通信单元（窄带） | 通信单元-通信单元类别:本地,适用终端/表类型:集中器I型,通信方式:窄带载波,频率范围/中心频率:421kHz,调制方式:BFSK | 只 | 150 | 2017-12-31 | 买方指定仓库地面交货
| 内蒙古东部电力有限公司 |  | 集中器I型本地通信单元（窄带） | 通信单元-通信单元类别:本地,适用终端/表类型:集中器I型,通信方式:窄带载波,频率范围/中心频率:其他,调制方式:其他 | 只 | 47 | 2017-12-31 | 买方指定仓库地面交货
| 内蒙古东部电力有限公司 |  | 集中器I型本地通信单元（窄带） | 通信单元-通信单元类别:本地,适用终端/表类型:集中器I型,通信方式:窄带载波,频率范围/中心频率:270kHz,调制方式:BFSK | 只 | 45 | 2017-12-31 | 买方指定仓库地面交货
| 内蒙古东部电力有限公司 |  | 集中器I型本地通信单元（窄带） | 通信单元-通信单元类别:本地,适用终端/表类型:集中器I型,通信方式:窄带载波,频率范围/中心频率:270kHz,调制方式:BFSK | 只 | 4 | 2017-12-31 | 买方指定仓库地面交货
| 内蒙古东部电力有限公司 |  | 集中器I型本地通信单元（窄带） | 通信单元-通信单元类别:本地,适用终端/表类型:集中器I型,通信方式:窄带载波,频率范围/中心频率:421kHz,调制方式:BFSK | 只 | 100 | 2017-12-31 | 买方指定仓库地面交货
| 内蒙古东部电力有限公司 |  | 集中器I型本地通信单元（窄带） | 通信单元-通信单元类别:本地,适用终端/表类型:集中器I型,通信方式:窄带载波,频率范围/中心频率:421kHz,调制方式:BFSK | 只 | 328 | 2017-12-31 | 买方指定仓库地面交货
| 内蒙古东部电力有限公司 |  | 集中器I型本地通信单元（窄带） | 通信单元-通信单元类别:本地,适用终端/表类型:集中器I型,通信方式:窄带载波,频率范围/中心频率:421kHz,调制方式:BFSK | 只 | 100 | 2017-12-31 | 买方指定仓库地面交货
| 内蒙古东部电力有限公司 |  | 集中器I型本地通信单元（窄带） | 通信单元-通信单元类别:本地,适用终端/表类型:集中器I型,通信方式:窄带载波,频率范围/中心频率:270kHz,调制方式:BFSK | 只 | 50 | 2017-12-31 | 买方指定仓库地面交货
| 内蒙古东部电力有限公司 |  | 集中器I型本地通信单元（窄带） | 通信单元-通信单元类别:本地,适用终端/表类型:集中器I型,通信方式:窄带载波,频率范围/中心频率:421kHz,调制方式:BFSK | 只 | 397 | 2017-12-31 | 买方指定仓库地面交货
| 内蒙古东部电力有限公司 |  | 集中器I型远程通信单元（4G） | 通信单元-通信单元类别:远程,适用终端/表类型:集中器I型,通信方式:无线公网4G,频率范围/中心频率:无,调制方式:无 | 只 | 32 | 2017-12-31 | 买方指定仓库地面交货
| 内蒙古东部电力有限公司 |  | 集中器I型远程通信单元（4G） | 通信单元-通信单元类别:远程,适用终端/表类型:集中器I型,通信方式:无线公网4G,频率范围/中心频率:无,调制方式:无 | 只 | 29 | 2017-12-31 | 买方指定仓库地面交货
| 内蒙古东部电力有限公司 |  | 集中器I型远程通信单元（4G） | 通信单元-通信单元类别:远程,适用终端/表类型:集中器I型,通信方式:无线公网4G,频率范围/中心频率:无,调制方式:无 | 只 | 100 | 2017-12-31 | 买方指定仓库地面交货
| 内蒙古东部电力有限公司 |  | 集中器I型远程通信单元（4G） | 通信单元-通信单元类别:远程,适用终端/表类型:集中器I型,通信方式:无线公网4G,频率范围/中心频率:无,调制方式:无 | 只 | 50 | 2017-12-31 | 买方指定仓库地面交货
| 内蒙古东部电力有限公司 |  | 集中器I型远程通信单元（4G） | 通信单元-通信单元类别:远程,适用终端/表类型:集中器I型,通信方式:无线公网4G,频率范围/中心频率:无,调制方式:无 | 只 | 32 | 2017-12-31 | 买方指定仓库地面交货
| 内蒙古东部电力有限公司 |  | 集中器I型远程通信单元（4G） | 通信单元-通信单元类别:远程,适用终端/表类型:集中器I型,通信方式:无线公网4G,频率范围/中心频率:无,调制方式:无 | 只 | 200 | 2017-12-31 | 买方指定仓库地面交货
| 内蒙古东部电力有限公司 |  | 集中器I型远程通信单元（4G） | 通信单元-通信单元类别:远程,适用终端/表类型:集中器I型,通信方式:无线公网4G,频率范围/中心频率:无,调制方式:无 | 只 | 4883 | 2017-12-31 | 买方指定仓库地面交货
| 内蒙古东部电力有限公司 |  | 集中器I型远程通信单元（4G） | 通信单元-通信单元类别:远程,适用终端/表类型:集中器I型,通信方式:无线公网4G,频率范围/中心频率:无,调制方式:无 | 只 | 1791 | 2017-12-31 | 买方指定仓库地面交货
| 内蒙古东部电力有限公司 |  | 集中器I型远程通信单元（4G） | 通信单元-通信单元类别:远程,适用终端/表类型:集中器I型,通信方式:无线公网4G,频率范围/中心频率:无,调制方式:无 | 只 | 2232 | 2017-12-31 | 买方指定仓库地面交货
| 内蒙古东部电力有限公司 |  | 集中器I型远程通信单元（4G） | 通信单元-通信单元类别:远程,适用终端/表类型:集中器I型,通信方式:无线公网4G,频率范围/中心频率:无,调制方式:无 | 只 | 244 | 2017-12-31 | 买方指定仓库地面交货
| 内蒙古东部电力有限公司 |  | 集中器I型远程通信单元（4G） | 通信单元-通信单元类别:远程,适用终端/表类型:集中器I型,通信方式:无线公网4G,频率范围/中心频率:无,调制方式:无 | 只 | 347 | 2017-12-31 | 买方指定仓库地面交货
| 内蒙古东部电力有限公司 |  | 集中器I型远程通信单元（4G） | 通信单元-通信单元类别:远程,适用终端/表类型:集中器I型,通信方式:无线公网4G,频率范围/中心频率:无,调制方式:无 | 只 | 209 | 2017-12-31 | 买方指定仓库地面交货
| 内蒙古东部电力有限公司 |  | 集中器I型远程通信单元（4G） | 通信单元-通信单元类别:远程,适用终端/表类型:集中器I型,通信方式:无线公网4G,频率范围/中心频率:无,调制方式:无 | 只 | 45 | 2017-12-31 | 买方指定仓库地面交货
| 内蒙古东部电力有限公司 |  | 集中器I型远程通信单元（4G） | 通信单元-通信单元类别:远程,适用终端/表类型:集中器I型,通信方式:无线公网4G,频率范围/中心频率:无,调制方式:无 | 只 | 50 | 2017-12-31 | 买方指定仓库地面交货
| 内蒙古东部电力有限公司 |  | 集中器I型远程通信单元（4G） | 通信单元-通信单元类别:远程,适用终端/表类型:集中器I型,通信方式:无线公网4G,频率范围/中心频率:无,调制方式:无 | 只 | 328 | 2017-12-31 | 买方指定仓库地面交货
| 内蒙古东部电力有限公司 |  | 集中器I型远程通信单元（4G） | 通信单元-通信单元类别:远程,适用终端/表类型:集中器I型,通信方式:无线公网4G,频率范围/中心频率:无,调制方式:无 | 只 | 300 | 2017-12-31 | 买方指定仓库地面交货
| 内蒙古东部电力有限公司 |  | 集中器I型远程通信单元（4G） | 通信单元-通信单元类别:远程,适用终端/表类型:集中器I型,通信方式:无线公网4G,频率范围/中心频率:无,调制方式:无 | 只 | 487 | 2017-12-31 | 买方指定仓库地面交货
| 内蒙古东部电力有限公司 |  | 集中器I型远程通信单元（4G） | 通信单元-通信单元类别:远程,适用终端/表类型:集中器I型,通信方式:无线公网4G,频率范围/中心频率:无,调制方式:无 | 只 | 551 | 2017-12-31 | 买方指定仓库地面交货
| 辽宁省电力有限公司 |  | 集中器I型（无线公网4G/窄带载波） | 集中器-设备类别:I型,远程通信:4G,本地通信:电力线窄带载波,交采功能:有,温度等级:C3 | 台 | 4480 | 2017-08-25 | 买方指定仓库地面交货
| 辽宁省电力有限公司 |  | 集中器I型本地通信单元（窄带） | 通信单元-通信单元类别:本地,适用终端/表类型:集中器I型,通信方式:窄带载波,频率范围/中心频率:270kHz,调制方式:BFSK | 只 | 4480 | 2017-08-25 | 买方指定仓库地面交货
包J14GW3 | 陕西省电力公司 |  | 集中器I型（无线公网4G/窄带载波） | 集中器-设备类别:I型,远程通信:4G,本地通信:电力线窄带载波,交采功能:有,温度等级:C3 | 台 | 2960 | 2018-06-30 | 买方指定仓库地面交货
| 重庆市电力公司 | 国网重庆公司2017年营销类物资协议库存招标采购 | 采集器II型本地通信单元（窄带） | 通信单元-通信单元类别:本地,适用终端/表类型:采集器II型,通信方式:窄带载波,频率范围/中心频率:其他,调制方式:其他 | 只 | 8000 | 2018-06-16 | 买方指定仓库地面交货
| 陕西省电力公司 |  | 集中器I型本地通信单元（宽带） | 通信单元-通信单元类别:本地,适用终端/表类型:集中器I型,通信方式:宽带载波,频率范围/中心频率:2～12MHz,调制方式:OFDM | 只 | 63 | 2018-06-30 | 买方指定仓库地面交货
| 陕西省电力公司 |  | 集中器I型本地通信单元（窄带） | 通信单元-通信单元类别:本地,适用终端/表类型:集中器I型,通信方式:窄带载波,频率范围/中心频率:132kHz,调制方式:BPSK | 只 | 620 | 2018-06-30 | 买方指定仓库地面交货
| 陕西省电力公司 |  | 集中器I型本地通信单元（窄带） | 通信单元-通信单元类别:本地,适用终端/表类型:集中器I型,通信方式:窄带载波,频率范围/中心频率:270kHz,调制方式:BFSK | 只 | 455 | 2018-06-30 | 买方指定仓库地面交货
| 陕西省电力公司 |  | 集中器I型本地通信单元（窄带） | 通信单元-通信单元类别:本地,适用终端/表类型:集中器I型,通信方式:窄带载波,频率范围/中心频率:421kHz,调制方式:BFSK | 只 | 1600 | 2018-06-30 | 买方指定仓库地面交货
| 陕西省电力公司 |  | 集中器I型本地通信单元（窄带） | 通信单元-通信单元类别:本地,适用终端/表类型:集中器I型,通信方式:窄带载波,频率范围/中心频率:其他,调制方式:其他 | 只 | 220 | 2018-06-30 | 买方指定仓库地面交货
| 重庆市电力公司 | 国网重庆公司2017年营销类物资协议库存招标采购 | 集中器I型（无线公网4G/窄带载波） | 集中器-设备类别:I型,远程通信:4G,本地通信:电力线窄带载波,交采功能:有,温度等级:C3 | 台 | 21000 | 2018-06-16 | 买方指定仓库地面交货
| 重庆市电力公司 | 国网重庆公司2017年营销类物资协议库存招标采购 | 集中器I型本地通信单元（窄带） | 通信单元-通信单元类别:本地,适用终端/表类型:集中器I型,通信方式:窄带载波,频率范围/中心频率:270kHz,调制方式:BFSK | 只 | 2000 | 2018-06-16 | 买方指定仓库地面交货
| 重庆市电力公司 | 国网重庆公司2017年营销类物资协议库存招标采购 | 集中器I型本地通信单元（窄带） | 通信单元-通信单元类别:本地,适用终端/表类型:集中器I型,通信方式:窄带载波,频率范围/中心频率:其他,调制方式:其他 | 只 | 5000 | 2018-06-16 | 买方指定仓库地面交货
| 重庆市电力公司 | 国网重庆公司2017年营销类物资协议库存招标采购 | 集中器I型本地通信单元（窄带） | 通信单元-通信单元类别:本地,适用终端/表类型:集中器I型,通信方式:窄带载波,频率范围/中心频率:421kHz,调制方式:BFSK | 只 | 14000 | 2018-06-16 | 买方指定仓库地面交货
| 重庆市电力公司 | 国网重庆公司2017年营销类物资协议库存招标采购 | 集中器I型远程通信单元（4G） | 通信单元-通信单元类别:远程,适用终端/表类型:集中器I型,通信方式:无线公网4G,频率范围/中心频率:无,调制方式:无 | 只 | 21000 | 2018-06-16 | 买方指定仓库地面交货
| 重庆市电力公司 | 国网重庆公司2017年营销类物资协议库存招标采购 | 采集器I型本地通信单元（窄带） | 通信单元-通信单元类别:本地,适用终端/表类型:采集器I型,通信方式:窄带载波,频率范围/中心频率:421kHz,调制方式:BFSK | 只 | 2000 | 2018-06-16 | 买方指定仓库地面交货
| 重庆市电力公司 | 国网重庆公司2017年营销类物资协议库存招标采购 | 采集器I型（窄带载波） | 采集器-设备类别:I型,采集器与集中器通信方式:电力线窄带载波,交采功能:无,温度等级:C3 | 台 | 2000 | 2018-06-16 | 买方指定仓库地面交货
| 重庆市电力公司 | 国网重庆公司2017年营销类物资协议库存招标采购 | 采集器II型（窄带载波） | 采集器-设备类别:II型,采集器与集中器通信方式:电力线窄带载波,交采功能:无,温度等级:C3 | 台 | 20000 | 2018-06-16 | 买方指定仓库地面交货
| 重庆市电力公司 | 国网重庆公司2017年营销类物资协议库存招标采购 | 采集器II型本地通信单元（窄带） | 通信单元-通信单元类别:本地,适用终端/表类型:采集器II型,通信方式:窄带载波,频率范围/中心频率:421kHz,调制方式:BFSK | 只 | 8000 | 2018-06-16 | 买方指定仓库地面交货
| 重庆市电力公司 | 国网重庆公司2017年营销类物资协议库存招标采购 | 采集器II型本地通信单元（窄带） | 通信单元-通信单元类别:本地,适用终端/表类型:采集器II型,通信方式:窄带载波,频率范围/中心频率:270kHz,调制方式:BFSK | 只 | 4000 | 2018-06-16 | 买方指定仓库地面交货
| 陕西省电力公司 |  | 集中器I型远程通信单元（4G） | 通信单元-通信单元类别:远程,适用终端/表类型:集中器I型,通信方式:无线公网4G,频率范围/中心频率:无,调制方式:无 | 只 | 3943 | 2018-06-30 | 买方指定仓库地面交货
包J14GW4 | 西藏电力有限公司 | 国网西藏电力有限公司各供电公司营销专项、电网基建/户表 | 集中器I型（无线公网CDMA/窄带载波） | 集中器-设备类别:I型,远程通信:CDMA,本地通信:电力线窄带载波,交采功能:有,温度等级:C3 | 台 | 1268 | 2017-06-30 | 买方指定仓库地面交货
| 江苏省电力公司 |  | 集中器I型（无线公网4G/窄带载波） | 集中器-设备类别:I型,远程通信:4G,本地通信:电力线窄带载波,交采功能:有,温度等级:C3 | 台 | 1800 | 2018-04-15 | 买方指定仓库地面交货
| 江苏省电力公司 |  | 集中器I型（无线公网4G/窄带载波） | 集中器-设备类别:I型,远程通信:4G,本地通信:电力线窄带载波,交采功能:有,温度等级:C3 | 台 | 3000 | 2018-04-15 | 买方指定仓库地面交货
| 江苏省电力公司 |  | 集中器I型（无线公网4G/窄带载波） | 集中器-设备类别:I型,远程通信:4G,本地通信:电力线窄带载波,交采功能:有,温度等级:C3 | 台 | 2200 | 2018-04-15 | 买方指定仓库地面交货
| 江苏省电力公司 |  | 集中器I型（无线公网4G/窄带载波） | 集中器-设备类别:I型,远程通信:4G,本地通信:电力线窄带载波,交采功能:有,温度等级:C3 | 台 | 4000 | 2018-04-15 | 买方指定仓库地面交货
| 江苏省电力公司 |  | 集中器I型本地通信单元（窄带） | 通信单元-通信单元类别:本地,适用终端/表类型:集中器I型,通信方式:窄带载波,频率范围/中心频率:421kHz,调制方式:BFSK | 只 | 3300 | 2018-04-15 | 买方指定仓库地面交货
| 江苏省电力公司 |  | 集中器I型本地通信单元（窄带） | 通信单元-通信单元类别:本地,适用终端/表类型:集中器I型,通信方式:窄带载波,频率范围/中心频率:421kHz,调制方式:BFSK | 只 | 2420 | 2018-04-15 | 买方指定仓库地面交货
| 江苏省电力公司 |  | 集中器I型本地通信单元（窄带） | 通信单元-通信单元类别:本地,适用终端/表类型:集中器I型,通信方式:窄带载波,频率范围/中心频率:421kHz,调制方式:BFSK | 只 | 1980 | 2018-04-15 | 买方指定仓库地面交货
| 江苏省电力公司 |  | 集中器I型远程通信单元（4G） | 通信单元-通信单元类别:远程,适用终端/表类型:集中器I型,通信方式:无线公网4G,频率范围/中心频率:无,调制方式:无 | 只 | 1980 | 2018-04-15 | 买方指定仓库地面交货
| 江苏省电力公司 |  | 集中器I型远程通信单元（4G） | 通信单元-通信单元类别:远程,适用终端/表类型:集中器I型,通信方式:无线公网4G,频率范围/中心频率:无,调制方式:无 | 只 | 3300 | 2018-04-15 | 买方指定仓库地面交货
| 江苏省电力公司 |  | 集中器I型远程通信单元（4G） | 通信单元-通信单元类别:远程,适用终端/表类型:集中器I型,通信方式:无线公网4G,频率范围/中心频率:无,调制方式:无 | 只 | 2420 | 2018-04-15 | 买方指定仓库地面交货
| 江苏省电力公司 |  | 集中器I型远程通信单元（4G） | 通信单元-通信单元类别:远程,适用终端/表类型:集中器I型,通信方式:无线公网4G,频率范围/中心频率:无,调制方式:无 | 只 | 4400 | 2018-04-15 | 买方指定仓库地面交货
| 江苏省电力公司 |  | 采集器II型（窄带载波） | 采集器-设备类别:II型,采集器与集中器通信方式:电力线窄带载波,交采功能:无,温度等级:C3 | 台 | 60000 | 2018-04-15 | 买方指定仓库地面交货
| 江苏省电力公司 |  | 采集器II型（窄带载波） | 采集器-设备类别:II型,采集器与集中器通信方式:电力线窄带载波,交采功能:无,温度等级:C3 | 台 | 55000 | 2018-04-15 | 买方指定仓库地面交货
| 江苏省电力公司 |  | 采集器II型（窄带载波） | 采集器-设备类别:II型,采集器与集中器通信方式:电力线窄带载波,交采功能:无,温度等级:C3 | 台 | 45000 | 2018-04-15 | 买方指定仓库地面交货
| 江苏省电力公司 |  | 采集器II型（窄带载波） | 采集器-设备类别:II型,采集器与集中器通信方式:电力线窄带载波,交采功能:无,温度等级:C3 | 台 | 40000 | 2018-04-15 | 买方指定仓库地面交货
| 江苏省电力公司 |  | 采集器II型（窄带载波） | 采集器-设备类别:II型,采集器与集中器通信方式:电力线窄带载波,交采功能:无,温度等级:C3 | 台 | 30000 | 2018-04-15 | 买方指定仓库地面交货
| 江苏省电力公司 |  | 采集器II型本地通信单元（窄带） | 通信单元-通信单元类别:本地,适用终端/表类型:采集器II型,通信方式:窄带载波,频率范围/中心频率:421kHz,调制方式:BFSK | 只 | 60000 | 2018-04-15 | 买方指定仓库地面交货
| 江苏省电力公司 |  | 采集器II型本地通信单元（窄带） | 通信单元-通信单元类别:本地,适用终端/表类型:采集器II型,通信方式:窄带载波,频率范围/中心频率:421kHz,调制方式:BFSK | 只 | 45000 | 2018-04-15 | 买方指定仓库地面交货
| 江苏省电力公司 |  | 采集器II型本地通信单元（窄带） | 通信单元-通信单元类别:本地,适用终端/表类型:采集器II型,通信方式:窄带载波,频率范围/中心频率:421kHz,调制方式:BFSK | 只 | 55000 | 2018-04-15 | 买方指定仓库地面交货
| 江苏省电力公司 |  | 采集器II型本地通信单元（窄带） | 通信单元-通信单元类别:本地,适用终端/表类型:采集器II型,通信方式:窄带载波,频率范围/中心频率:其他,调制方式:其他 | 只 | 40000 | 2018-04-15 | 买方指定仓库地面交货
| 江苏省电力公司 |  | 采集器II型本地通信单元（窄带） | 通信单元-通信单元类别:本地,适用终端/表类型:采集器II型,通信方式:窄带载波,频率范围/中心频率:其他,调制方式:其他 | 只 | 30000 | 2018-04-15 | 买方指定仓库地面交货
| 江苏省电力公司 |  | 集中器I型本地通信单元（窄带） | 通信单元-通信单元类别:本地,适用终端/表类型:集中器I型,通信方式:窄带载波,频率范围/中心频率:其他,调制方式:其他 | 只 | 4400 | 2018-04-15 | 买方指定仓库地面交货
| 西藏电力有限公司 | 国网西藏电力有限公司各供电公司营销专项、电网基建/户表 | 采集器II型（窄带载波） | 采集器-设备类别:II型,采集器与集中器通信方式:电力线窄带载波,交采功能:无,温度等级:C3 | 台 | 711 | 2017-06-30 | 买方指定仓库地面交货
| 西藏电力有限公司 | 国网西藏电力有限公司各供电公司营销专项、电网基建/户表 | 集中器I型本地通信单元（窄带） | 通信单元-通信单元类别:本地,适用终端/表类型:集中器I型,通信方式:窄带载波,频率范围/中心频率:421kHz,调制方式:BFSK | 只 | 1278 | 2017-07-30 | 买方指定仓库地面交货
| 西藏电力有限公司 | 国网西藏电力有限公司各供电公司营销专项、电网基建/户表 | 集中器I型远程通信单元（CDMA） | 通信单元-通信单元类别:远程,适用终端/表类型:集中器I型,通信方式:无线公网CDMA,频率范围/中心频率:无,调制方式:无 | 只 | 1268 | 2017-07-30 | 买方指定仓库地面交货
| 西藏电力有限公司 | 国网西藏电力有限公司各供电公司营销专项、电网基建/户表 | 采集器II型本地通信单元（窄带） | 通信单元-通信单元类别:本地,适用终端/表类型:采集器II型,通信方式:窄带载波,频率范围/中心频率:421kHz,调制方式:BFSK | 只 | 711 | 2017-06-30 | 买方指定仓库地面交货
| 西藏电力有限公司 | 国网西藏电力有限公司各供电公司营销专项、电网基建/户表 | 采集器I型本地通信单元（窄带） | 通信单元-通信单元类别:本地,适用终端/表类型:采集器I型,通信方式:窄带载波,频率范围/中心频率:421kHz,调制方式:BFSK | 只 | 556 | 2017-07-30 | 买方指定仓库地面交货
包J14GW5 | 江西省电力公司 |  | 集中器I型（无线公网GPRS/窄带载波） | 集中器-设备类别:I型,远程通信:GPRS,本地通信:电力线窄带载波,交采功能:有,温度等级:C3 | 台 | 12000 | 2017-09-15 | 买方指定仓库地面交货
| 江苏省电力公司 |  | 集中器I型本地通信单元（窄带） | 通信单元-通信单元类别:本地,适用终端/表类型:集中器I型,通信方式:窄带载波,频率范围/中心频率:132kHz,调制方式:BPSK | 只 | 495 | 2018-04-15 | 买方指定仓库地面交货
| 江苏省电力公司 |  | 集中器I型本地通信单元（窄带） | 通信单元-通信单元类别:本地,适用终端/表类型:集中器I型,通信方式:窄带载波,频率范围/中心频率:其他,调制方式:其他 | 只 | 4950 | 2018-04-15 | 买方指定仓库地面交货
| 江苏省电力公司 |  | 集中器I型本地通信单元（窄带） | 通信单元-通信单元类别:本地,适用终端/表类型:集中器I型,通信方式:窄带载波,频率范围/中心频率:270kHz,调制方式:BFSK | 只 | 660 | 2018-04-15 | 买方指定仓库地面交货
| 江西省电力公司 |  | 集中器I型（无线公网CDMA/窄带载波） | 集中器-设备类别:I型,远程通信:CDMA,本地通信:电力线窄带载波,交采功能:有,温度等级:C3 | 台 | 3000 | 2017-09-15 | 买方指定仓库地面交货
| 江西省电力公司 |  | 集中器I型本地通信单元（窄带） | 通信单元-通信单元类别:本地,适用终端/表类型:集中器I型,通信方式:窄带载波,频率范围/中心频率:270kHz,调制方式:BFSK | 只 | 7840 | 2017-09-15 | 买方指定仓库地面交货
| 江西省电力公司 |  | 集中器I型本地通信单元（窄带） | 通信单元-通信单元类别:本地,适用终端/表类型:集中器I型,通信方式:窄带载波,频率范围/中心频率:其他,调制方式:其他 | 只 | 5360 | 2017-09-15 | 买方指定仓库地面交货
| 江苏省电力公司 |  | 集中器I型（无线公网4G/窄带载波） | 集中器-设备类别:I型,远程通信:4G,本地通信:电力线窄带载波,交采功能:有,温度等级:C3 | 台 | 4500 | 2018-04-15 | 买方指定仓库地面交货
| 江苏省电力公司 |  | 集中器I型（无线公网4G/窄带载波） | 集中器-设备类别:I型,远程通信:4G,本地通信:电力线窄带载波,交采功能:有,温度等级:C3 | 台 | 600 | 2018-04-15 | 买方指定仓库地面交货
| 江苏省电力公司 |  | 集中器I型（无线公网4G/窄带载波） | 集中器-设备类别:I型,远程通信:4G,本地通信:电力线窄带载波,交采功能:有,温度等级:C3 | 台 | 450 | 2018-04-15 | 买方指定仓库地面交货
| 江苏省电力公司 |  | 集中器I型远程通信单元（4G） | 通信单元-通信单元类别:远程,适用终端/表类型:集中器I型,通信方式:无线公网4G,频率范围/中心频率:无,调制方式:无 | 只 | 660 | 2018-04-15 | 买方指定仓库地面交货
| 江苏省电力公司 |  | 集中器I型远程通信单元（4G） | 通信单元-通信单元类别:远程,适用终端/表类型:集中器I型,通信方式:无线公网4G,频率范围/中心频率:无,调制方式:无 | 只 | 495 | 2018-04-15 | 买方指定仓库地面交货
| 江苏省电力公司 |  | 采集器II型（窄带载波） | 采集器-设备类别:II型,采集器与集中器通信方式:电力线窄带载波,交采功能:无,温度等级:C3 | 台 | 50000 | 2018-04-15 | 买方指定仓库地面交货
| 江苏省电力公司 |  | 采集器II型（窄带载波） | 采集器-设备类别:II型,采集器与集中器通信方式:电力线窄带载波,交采功能:无,温度等级:C3 | 台 | 20000 | 2018-04-15 | 买方指定仓库地面交货
| 江苏省电力公司 |  | 采集器II型（窄带载波） | 采集器-设备类别:II型,采集器与集中器通信方式:电力线窄带载波,交采功能:无,温度等级:C3 | 台 | 10000 | 2018-04-15 | 买方指定仓库地面交货
| 江苏省电力公司 |  | 采集器II型本地通信单元（窄带） | 通信单元-通信单元类别:本地,适用终端/表类型:采集器II型,通信方式:窄带载波,频率范围/中心频率:132kHz,调制方式:BPSK | 只 | 10000 | 2018-04-15 | 买方指定仓库地面交货
| 江苏省电力公司 |  | 采集器II型本地通信单元（窄带） | 通信单元-通信单元类别:本地,适用终端/表类型:采集器II型,通信方式:窄带载波,频率范围/中心频率:270kHz,调制方式:BFSK | 只 | 20000 | 2018-04-15 | 买方指定仓库地面交货
| 江苏省电力公司 |  | 采集器II型本地通信单元（窄带） | 通信单元-通信单元类别:本地,适用终端/表类型:采集器II型,通信方式:窄带载波,频率范围/中心频率:其他,调制方式:其他 | 只 | 50000 | 2018-04-15 | 买方指定仓库地面交货
| 江西省电力公司 |  | 集中器I型本地通信单元（窄带） | 通信单元-通信单元类别:本地,适用终端/表类型:集中器I型,通信方式:窄带载波,频率范围/中心频率:421kHz,调制方式:BFSK | 只 | 1800 | 2017-09-15 | 买方指定仓库地面交货
| 江西省电力公司 |  | 集中器I型远程通信单元（GPRS） | 通信单元-通信单元类别:远程,适用终端/表类型:集中器I型,通信方式:无线公网GPRS,频率范围/中心频率:无,调制方式:无 | 只 | 12000 | 2017-09-15 | 买方指定仓库地面交货
| 江西省电力公司 |  | 集中器I型远程通信单元（CDMA） | 通信单元-通信单元类别:远程,适用终端/表类型:集中器I型,通信方式:无线公网CDMA,频率范围/中心频率:无,调制方式:无 | 只 | 3000 | 2017-09-15 | 买方指定仓库地面交货
| 江苏省电力公司 |  | 集中器I型远程通信单元（4G） | 通信单元-通信单元类别:远程,适用终端/表类型:集中器I型,通信方式:无线公网4G,频率范围/中心频率:无,调制方式:无 | 只 | 4950 | 2018-04-15 | 买方指定仓库地面交货
包J14HA1 | 河南省电力公司 |  | 集中器I型远程通信单元（4G） | 通信单元-通信单元类别:远程,适用终端/表类型:集中器I型,通信方式:无线公网4G,频率范围/中心频率:无,调制方式:无 | 只 | 24750 | 2018-04-10 | 买方指定仓库地面交货
| 河南省电力公司 |  | 集中器I型本地通信单元（窄带） | 通信单元-通信单元类别:本地,适用终端/表类型:集中器I型,通信方式:窄带载波,频率范围/中心频率:421kHz,调制方式:BFSK | 只 | 17292 | 2018-04-10 | 买方指定仓库地面交货
| 河南省电力公司 |  | 集中器I型本地通信单元（窄带） | 通信单元-通信单元类别:本地,适用终端/表类型:集中器I型,通信方式:窄带载波,频率范围/中心频率:270kHz,调制方式:BFSK | 只 | 2343 | 2018-04-10 | 买方指定仓库地面交货
| 河南省电力公司 |  | 集中器I型（无线公网4G/窄带载波） | 集中器-设备类别:I型,远程通信:4G,本地通信:电力线窄带载波,交采功能:有,温度等级:C3 | 台 | 22500 | 2018-04-10 | 买方指定仓库地面交货
| 河南省电力公司 |  | 集中器I型本地通信单元（窄带） | 通信单元-通信单元类别:本地,适用终端/表类型:集中器I型,通信方式:窄带载波,频率范围/中心频率:132kHz,调制方式:BPSK | 只 | 5115 | 2018-04-10 | 买方指定仓库地面交货
包J14HA2 | 河南省电力公司 |  | 集中器I型本地通信单元（窄带） | 通信单元-通信单元类别:本地,适用终端/表类型:集中器I型,通信方式:窄带载波,频率范围/中心频率:132kHz,调制方式:BPSK | 只 | 6105 | 2018-04-10 | 买方指定仓库地面交货
| 河南省电力公司 |  | 集中器I型远程通信单元（4G） | 通信单元-通信单元类别:远程,适用终端/表类型:集中器I型,通信方式:无线公网4G,频率范围/中心频率:无,调制方式:无 | 只 | 22000 | 2018-04-10 | 买方指定仓库地面交货
| 河南省电力公司 |  | 集中器I型本地通信单元（窄带） | 通信单元-通信单元类别:本地,适用终端/表类型:集中器I型,通信方式:窄带载波,频率范围/中心频率:其他,调制方式:其他 | 只 | 15895 | 2018-04-10 | 买方指定仓库地面交货
| 河南省电力公司 |  | 集中器I型（无线公网4G/窄带载波） | 集中器-设备类别:I型,远程通信:4G,本地通信:电力线窄带载波,交采功能:有,温度等级:C3 | 台 | 20000 | 2018-04-10 | 买方指定仓库地面交货
包J14HE1 | 河北省电力公司 |  | 集中器I型远程通信单元（4G） | 通信单元-通信单元类别:远程,适用终端/表类型:集中器I型,通信方式:无线公网4G,频率范围/中心频率:无,调制方式:无 | 只 | 32000 | 2018-03-31 | 买方指定仓库地面交货
| 河北省电力公司 |  | 集中器I型本地通信单元（窄带） | 通信单元-通信单元类别:本地,适用终端/表类型:集中器I型,通信方式:窄带载波,频率范围/中心频率:300kHz,调制方式:BPSK | 只 | 22000 | 2018-03-31 | 买方指定仓库地面交货
| 河北省电力公司 |  | 集中器I型本地通信单元（窄带） | 通信单元-通信单元类别:本地,适用终端/表类型:集中器I型,通信方式:窄带载波,频率范围/中心频率:132kHz,调制方式:BPSK | 只 | 10000 | 2018-03-31 | 买方指定仓库地面交货
| 河北省电力公司 |  | 集中器I型（无线公网4G/窄带载波） | 集中器-设备类别:I型,远程通信:4G,本地通信:电力线窄带载波,交采功能:有,温度等级:C3 | 台 | 32000 | 2018-03-31 | 买方指定仓库地面交货
包J14HE2 | 河北省电力公司 |  | 集中器I型本地通信单元（窄带） | 通信单元-通信单元类别:本地,适用终端/表类型:集中器I型,通信方式:窄带载波,频率范围/中心频率:300kHz,调制方式:QPSK | 只 | 5500 | 2018-03-31 | 买方指定仓库地面交货
| 河北省电力公司 |  | 集中器I型本地通信单元（窄带） | 通信单元-通信单元类别:本地,适用终端/表类型:集中器I型,通信方式:窄带载波,频率范围/中心频率:270kHz,调制方式:BFSK | 只 | 7300 | 2018-03-31 | 买方指定仓库地面交货
| 河北省电力公司 |  | 集中器I型本地通信单元（窄带） | 通信单元-通信单元类别:本地,适用终端/表类型:集中器I型,通信方式:窄带载波,频率范围/中心频率:421kHz,调制方式:BFSK | 只 | 1000 | 2018-03-31 | 买方指定仓库地面交货
| 河北省电力公司 |  | 集中器I型本地通信单元（窄带） | 通信单元-通信单元类别:本地,适用终端/表类型:集中器I型,通信方式:窄带载波,频率范围/中心频率:421kHz,调制方式:BFSK | 只 | 3200 | 2018-03-31 | 买方指定仓库地面交货
| 河北省电力公司 |  | 集中器I型本地通信单元（窄带） | 通信单元-通信单元类别:本地,适用终端/表类型:集中器I型,通信方式:窄带载波,频率范围/中心频率:421kHz,调制方式:BFSK | 只 | 6000 | 2018-03-31 | 买方指定仓库地面交货
| 河北省电力公司 |  | 集中器I型远程通信单元（4G） | 通信单元-通信单元类别:远程,适用终端/表类型:集中器I型,通信方式:无线公网4G,频率范围/中心频率:无,调制方式:无 | 只 | 32000 | 2018-03-31 | 买方指定仓库地面交货
| 河北省电力公司 |  | 集中器I型本地通信单元（窄带） | 通信单元-通信单元类别:本地,适用终端/表类型:集中器I型,通信方式:窄带载波,频率范围/中心频率:132kHz,调制方式:BPSK | 只 | 9000 | 2018-03-31 | 买方指定仓库地面交货
| 河北省电力公司 |  | 集中器I型（无线公网4G/窄带载波） | 集中器-设备类别:I型,远程通信:4G,本地通信:电力线窄带载波,交采功能:有,温度等级:C3 | 台 | 32000 | 2018-03-31 | 买方指定仓库地面交货
包J14JX1 | 江西省电力公司 |  | 集中器I型（无线公网4G/窄带载波） | 集中器-设备类别:I型,远程通信:4G,本地通信:电力线窄带载波,交采功能:有,温度等级:C3 | 台 | 20000 | 2017-09-15 | 买方指定仓库地面交货
| 江西省电力公司 |  | 集中器I型本地通信单元（窄带） | 通信单元-通信单元类别:本地,适用终端/表类型:集中器I型,通信方式:窄带载波,频率范围/中心频率:270kHz,调制方式:BFSK | 只 | 16000 | 2017-09-15 | 买方指定仓库地面交货
| 江西省电力公司 |  | 集中器I型本地通信单元（窄带） | 通信单元-通信单元类别:本地,适用终端/表类型:集中器I型,通信方式:窄带载波,频率范围/中心频率:132kHz,调制方式:BPSK | 只 | 500 | 2017-09-15 | 买方指定仓库地面交货
| 江西省电力公司 |  | 集中器I型本地通信单元（窄带） | 通信单元-通信单元类别:本地,适用终端/表类型:集中器I型,通信方式:窄带载波,频率范围/中心频率:其他,调制方式:其他 | 只 | 3000 | 2017-09-15 | 买方指定仓库地面交货
| 江西省电力公司 |  | 集中器I型远程通信单元（4G） | 通信单元-通信单元类别:远程,适用终端/表类型:集中器I型,通信方式:无线公网4G,频率范围/中心频率:无,调制方式:无 | 只 | 20000 | 2017-09-15 | 买方指定仓库地面交货
| 江西省电力公司 |  | 集中器I型本地通信单元（窄带） | 通信单元-通信单元类别:本地,适用终端/表类型:集中器I型,通信方式:窄带载波,频率范围/中心频率:421kHz,调制方式:BFSK | 只 | 500 | 2017-09-15 | 买方指定仓库地面交货
包J15GW1 | 河北省电力公司 |  | 集中器I型本地通信单元（微功率） | 通信单元-通信单元类别:本地,适用终端/表类型:集中器I型,通信方式:微功率,频率范围/中心频率:470～510MHz,调制方式:GFSK | 只 | 6000 | 2018-03-31 | 买方指定仓库地面交货
| 北京市电力公司 | 北京协议库存 | 1级三相表远程通信单元（4G） | 通信单元-通信单元类别:远程,适用终端/表类型:1级三相表,通信方式:无线公网4G,频率范围/中心频率:无,调制方式:无 | 只 | 7000 | 2018-04-14 | 买方指定仓库地面交货
| 河南省电力公司 |  | 集中器I型（无线公网4G/微功率无线） | 集中器-设备类别:I型,远程通信:4G,本地通信:微功率无线,交采功能:有,温度等级:C3 | 台 | 7500 | 2018-04-10 | 买方指定仓库地面交货
| 西藏电力有限公司 | 国网西藏电力有限公司各供电公司营销专项、电网基建/户表 | 集中器I型（无线公网CDMA/微功率无线） | 集中器-设备类别:I型,远程通信:CDMA,本地通信:微功率无线,交采功能:有,温度等级:C3 | 台 | 290 | 2017-06-30 | 买方指定仓库地面交货
| 河北省电力公司 |  | 集中器I型本地通信单元（窄带） | 通信单元-通信单元类别:本地,适用终端/表类型:集中器I型,通信方式:窄带载波,频率范围/中心频率:300kHz,调制方式:BPSK | 只 | 8000 | 2018-03-31 | 买方指定仓库地面交货
| 西藏电力有限公司 | 国网西藏电力有限公司各供电公司营销专项、电网基建/户表 | 集中器I型本地通信单元（微功率） | 通信单元-通信单元类别:本地,适用终端/表类型:集中器I型,通信方式:微功率,频率范围/中心频率:470～510MHz,调制方式:GFSK | 只 | 290 | 2017-07-30 | 买方指定仓库地面交货
| 西藏电力有限公司 | 国网西藏电力有限公司各供电公司营销专项、电网基建/户表 | 采集器II型本地通信单元（微功率） | 通信单元-通信单元类别:本地,适用终端/表类型:采集器II型,通信方式:微功率,频率范围/中心频率:470～510MHz,调制方式:GFSK | 只 | 600 | 2017-07-30 | 买方指定仓库地面交货
| 江西省电力公司 |  | 集中器I型（无线公网GPRS/微功率无线） | 集中器-设备类别:I型,远程通信:GPRS,本地通信:微功率无线,交采功能:有,温度等级:C3 | 台 | 400 | 2017-09-15 | 买方指定仓库地面交货
| 江西省电力公司 |  | 集中器I型远程通信单元（GPRS） | 通信单元-通信单元类别:远程,适用终端/表类型:集中器I型,通信方式:无线公网GPRS,频率范围/中心频率:无,调制方式:无 | 只 | 400 | 2017-09-15 | 买方指定仓库地面交货
| 江西省电力公司 |  | 集中器I型本地通信单元（微功率） | 通信单元-通信单元类别:本地,适用终端/表类型:集中器I型,通信方式:微功率,频率范围/中心频率:470～510MHz,调制方式:GFSK | 只 | 400 | 2017-09-15 | 买方指定仓库地面交货
| 河南省电力公司 |  | 集中器I型本地通信单元（微功率） | 通信单元-通信单元类别:本地,适用终端/表类型:集中器I型,通信方式:微功率,频率范围/中心频率:470～510MHz,调制方式:GFSK | 只 | 8250 | 2018-04-10 | 买方指定仓库地面交货
| 陕西省电力公司 |  | 集中器I型（无线公网4G/微功率无线） | 集中器-设备类别:I型,远程通信:4G,本地通信:微功率无线,交采功能:有,温度等级:C3 | 台 | 983 | 2018-06-30 | 买方指定仓库地面交货
| 陕西省电力公司 |  | 集中器I型本地通信单元（微功率） | 通信单元-通信单元类别:本地,适用终端/表类型:集中器I型,通信方式:微功率,频率范围/中心频率:470～510MHz,调制方式:GFSK | 只 | 985 | 2018-06-30 | 买方指定仓库地面交货
| 西藏电力有限公司 | 国网西藏电力有限公司各供电公司营销专项、电网基建/户表 | 采集器II型（微功率无线） | 采集器-设备类别:II型,采集器与集中器通信方式:微功率无线,交采功能:无,温度等级:C3 | 台 | 600 | 2017-07-30 | 买方指定仓库地面交货
| 西藏电力有限公司 | 国网西藏电力有限公司各供电公司营销专项、电网基建/户表 | 采集器I型（窄带载波） | 采集器-设备类别:I型,采集器与集中器通信方式:电力线窄带载波,交采功能:无,温度等级:C3 | 台 | 556 | 2017-07-30 | 买方指定仓库地面交货
| 西藏电力有限公司 | 国网西藏电力有限公司各供电公司营销专项、电网基建/户表 | 集中器I型远程通信单元（CDMA） | 通信单元-通信单元类别:远程,适用终端/表类型:集中器I型,通信方式:无线公网CDMA,频率范围/中心频率:无,调制方式:无 | 只 | 290 | 2017-07-30 | 买方指定仓库地面交货
| 北京市电力公司 | 北京协议库存 | 2级单相表本地通信单元（微功率） | 通信单元-通信单元类别:本地,适用终端/表类型:2级单相表,通信方式:微功率,频率范围/中心频率:470～510MHz,调制方式:GFSK | 只 | 320000 | 2018-04-14 | 买方指定仓库地面交货
| 北京市电力公司 | 北京协议库存 | 1级三相表本地通信单元（微功率） | 通信单元-通信单元类别:本地,适用终端/表类型:1级三相表,通信方式:微功率,频率范围/中心频率:470～510MHz,调制方式:GFSK | 只 | 15000 | 2018-04-14 | 买方指定仓库地面交货
| 河北省电力公司 |  | 集中器I型远程通信单元（4G） | 通信单元-通信单元类别:远程,适用终端/表类型:集中器I型,通信方式:无线公网4G,频率范围/中心频率:无,调制方式:无 | 只 | 14000 | 2018-03-31 | 买方指定仓库地面交货
| 河南省电力公司 |  | 集中器I型远程通信单元（4G） | 通信单元-通信单元类别:远程,适用终端/表类型:集中器I型,通信方式:无线公网4G,频率范围/中心频率:无,调制方式:无 | 只 | 8250 | 2018-04-10 | 买方指定仓库地面交货
| 河北省电力公司 |  | 集中器I型（无线公网4G/微功率无线） | 集中器-设备类别:I型,远程通信:4G,本地通信:微功率无线,交采功能:有,温度等级:C3 | 台 | 14000 | 2018-03-31 | 买方指定仓库地面交货
包J16GW1 | 江苏省电力公司 |  | 采集器I型本地通信单元（宽带） | 通信单元-通信单元类别:本地,适用终端/表类型:采集器I型,通信方式:宽带载波,频率范围/中心频率:2～12MHz,调制方式:OFDM | 只 | 66000 | 2018-04-15 | 买方指定仓库地面交货
| 江苏省电力公司 |  | 集中器I型（无线公网4G/宽带载波） | 集中器-设备类别:I型,远程通信:4G,本地通信:电力线宽带载波,交采功能:有,温度等级:C3 | 台 | 9000 | 2018-04-15 | 买方指定仓库地面交货
| 江苏省电力公司 |  | 集中器I型远程通信单元（4G） | 通信单元-通信单元类别:远程,适用终端/表类型:集中器I型,通信方式:无线公网4G,频率范围/中心频率:无,调制方式:无 | 只 | 9900 | 2018-04-15 | 买方指定仓库地面交货
| 江苏省电力公司 |  | 采集器I型（宽带载波） | 采集器-设备类别:I型,采集器与集中器通信方式:电力线宽带载波,交采功能:无,温度等级:C3 | 台 | 60000 | 2018-04-15 | 买方指定仓库地面交货
| 江苏省电力公司 |  | 采集器II型（宽带载波） | 采集器-设备类别:II型,采集器与集中器通信方式:电力线宽带载波,交采功能:无,温度等级:C3 | 台 | 215000 | 2018-04-15 | 买方指定仓库地面交货
| 福建省电力有限公司 | 国网福建省电力有限公司采购 | 集中器I型本地通信单元（宽带） | 通信单元-通信单元类别:本地,适用终端/表类型:集中器I型,通信方式:宽带载波,频率范围/中心频率:2～12MHz,调制方式:OFDM | 只 | 4500 | 2018-06-30 | 买方指定仓库地面交货
| 江苏省电力公司 |  | 集中器I型本地通信单元（宽带） | 通信单元-通信单元类别:本地,适用终端/表类型:集中器I型,通信方式:宽带载波,频率范围/中心频率:2～12MHz,调制方式:OFDM | 只 | 9900 | 2018-04-15 | 买方指定仓库地面交货
| 江苏省电力公司 |  | 采集器II型本地通信单元（宽带） | 通信单元-通信单元类别:本地,适用终端/表类型:采集器II型,通信方式:宽带载波,频率范围/中心频率:2～12MHz,调制方式:OFDM | 只 | 70000 | 2018-04-15 | 买方指定仓库地面交货
| 江苏省电力公司 |  | 采集器II型本地通信单元（宽带） | 通信单元-通信单元类别:本地,适用终端/表类型:采集器II型,通信方式:宽带载波,频率范围/中心频率:2～12MHz,调制方式:OFDM | 只 | 215000 | 2018-04-15 | 买方指定仓库地面交货
| 福建省电力有限公司 | 国网福建省电力有限公司采购 | 集中器I型远程通信单元（4G） | 通信单元-通信单元类别:远程,适用终端/表类型:集中器I型,通信方式:无线公网4G,频率范围/中心频率:无,调制方式:无 | 只 | 4500 | 2018-06-30 | 买方指定仓库地面交货
| 福建省电力有限公司 | 国网福建省电力有限公司采购 | 集中器I型（无线公网4G/宽带载波） | 集中器-设备类别:I型,远程通信:4G,本地通信:电力线宽带载波,交采功能:有,温度等级:C3 | 台 | 4500 | 2018-06-30 | 买方指定仓库地面交货
| 江苏省电力公司 |  | 采集器II型（宽带载波） | 采集器-设备类别:II型,采集器与集中器通信方式:电力线宽带载波,交采功能:无,温度等级:C3 | 台 | 70000 | 2018-04-15 | 买方指定仓库地面交货
包J16GW2 | 江苏省电力公司 |  | 集中器I型本地通信单元（宽带） | 通信单元-通信单元类别:本地,适用终端/表类型:集中器I型,通信方式:宽带载波,频率范围/中心频率:2～12MHz,调制方式:OFDM | 只 | 9350 | 2018-04-15 | 买方指定仓库地面交货
| 江苏省电力公司 |  | 集中器I型（无线公网4G/宽带载波） | 集中器-设备类别:I型,远程通信:4G,本地通信:电力线宽带载波,交采功能:有,温度等级:C3 | 台 | 8500 | 2018-04-15 | 买方指定仓库地面交货
| 江苏省电力公司 |  | 集中器I型远程通信单元（4G） | 通信单元-通信单元类别:远程,适用终端/表类型:集中器I型,通信方式:无线公网4G,频率范围/中心频率:无,调制方式:无 | 只 | 9350 | 2018-04-15 | 买方指定仓库地面交货
| 江苏省电力公司 |  | 采集器I型（宽带载波） | 采集器-设备类别:I型,采集器与集中器通信方式:电力线宽带载波,交采功能:无,温度等级:C3 | 台 | 35000 | 2018-04-15 | 买方指定仓库地面交货
| 江苏省电力公司 |  | 采集器I型（宽带载波） | 采集器-设备类别:I型,采集器与集中器通信方式:电力线宽带载波,交采功能:无,温度等级:C3 | 台 | 50000 | 2018-04-15 | 买方指定仓库地面交货
| 江苏省电力公司 |  | 采集器II型（宽带载波） | 采集器-设备类别:II型,采集器与集中器通信方式:电力线宽带载波,交采功能:无,温度等级:C3 | 台 | 210000 | 2018-04-15 | 买方指定仓库地面交货
| 江西省电力公司 |  | 集中器I型远程通信单元（4G） | 通信单元-通信单元类别:远程,适用终端/表类型:集中器I型,通信方式:无线公网4G,频率范围/中心频率:无,调制方式:无 | 只 | 3000 | 2017-09-15 | 买方指定仓库地面交货
| 江苏省电力公司 |  | 采集器I型本地通信单元（宽带） | 通信单元-通信单元类别:本地,适用终端/表类型:采集器I型,通信方式:宽带载波,频率范围/中心频率:2～12MHz,调制方式:OFDM | 只 | 55000 | 2018-04-15 | 买方指定仓库地面交货
| 江苏省电力公司 |  | 采集器I型本地通信单元（宽带） | 通信单元-通信单元类别:本地,适用终端/表类型:采集器I型,通信方式:宽带载波,频率范围/中心频率:2～12MHz,调制方式:OFDM | 只 | 38500 | 2018-04-15 | 买方指定仓库地面交货
| 江苏省电力公司 |  | 采集器II型本地通信单元（宽带） | 通信单元-通信单元类别:本地,适用终端/表类型:采集器II型,通信方式:宽带载波,频率范围/中心频率:2～12MHz,调制方式:OFDM | 只 | 53900 | 2018-04-15 | 买方指定仓库地面交货
| 江苏省电力公司 |  | 采集器II型本地通信单元（宽带） | 通信单元-通信单元类别:本地,适用终端/表类型:采集器II型,通信方式:宽带载波,频率范围/中心频率:2～12MHz,调制方式:OFDM | 只 | 210000 | 2018-04-15 | 买方指定仓库地面交货
| 江西省电力公司 |  | 集中器I型（无线公网4G/宽带载波） | 集中器-设备类别:I型,远程通信:4G,本地通信:电力线宽带载波,交采功能:有,温度等级:C3 | 台 | 3000 | 2017-09-15 | 买方指定仓库地面交货
| 江西省电力公司 |  | 集中器I型本地通信单元（宽带） | 通信单元-通信单元类别:本地,适用终端/表类型:集中器I型,通信方式:宽带载波,频率范围/中心频率:2～12MHz,调制方式:OFDM | 只 | 3000 | 2017-09-15 | 买方指定仓库地面交货
| 江苏省电力公司 |  | 采集器II型（宽带载波） | 采集器-设备类别:II型,采集器与集中器通信方式:电力线宽带载波,交采功能:无,温度等级:C3 | 台 | 53900 | 2018-04-15 | 买方指定仓库地面交货
包J16GW3 | 江苏省电力公司 |  | 集中器I型（无线公网4G/宽带载波） | 集中器-设备类别:I型,远程通信:4G,本地通信:电力线宽带载波,交采功能:有,温度等级:C3 | 台 | 7000 | 2018-04-15 | 买方指定仓库地面交货
| 江苏省电力公司 |  | 集中器I型本地通信单元（宽带） | 通信单元-通信单元类别:本地,适用终端/表类型:集中器I型,通信方式:宽带载波,频率范围/中心频率:2～12MHz,调制方式:OFDM | 只 | 7700 | 2018-04-15 | 买方指定仓库地面交货
| 江苏省电力公司 |  | 集中器I型远程通信单元（4G） | 通信单元-通信单元类别:远程,适用终端/表类型:集中器I型,通信方式:无线公网4G,频率范围/中心频率:无,调制方式:无 | 只 | 7700 | 2018-04-15 | 买方指定仓库地面交货
| 江苏省电力公司 |  | 采集器II型（宽带载波） | 采集器-设备类别:II型,采集器与集中器通信方式:电力线宽带载波,交采功能:无,温度等级:C3 | 台 | 205000 | 2018-04-15 | 买方指定仓库地面交货
| 江苏省电力公司 |  | 采集器II型（宽带载波） | 采集器-设备类别:II型,采集器与集中器通信方式:电力线宽带载波,交采功能:无,温度等级:C3 | 台 | 90000 | 2018-04-15 | 买方指定仓库地面交货
| 江苏省电力公司 |  | 采集器I型（宽带载波） | 采集器-设备类别:I型,采集器与集中器通信方式:电力线宽带载波,交采功能:无,温度等级:C3 | 台 | 40000 | 2018-04-15 | 买方指定仓库地面交货
| 重庆市电力公司 | 国网重庆公司2017年营销类物资协议库存招标采购 | 集中器I型（无线公网4G/宽带载波） | 集中器-设备类别:I型,远程通信:4G,本地通信:电力线宽带载波,交采功能:有,温度等级:C3 | 台 | 3000 | 2018-06-16 | 买方指定仓库地面交货
| 江苏省电力公司 |  | 采集器I型本地通信单元（宽带） | 通信单元-通信单元类别:本地,适用终端/表类型:采集器I型,通信方式:宽带载波,频率范围/中心频率:2～12MHz,调制方式:OFDM | 只 | 44000 | 2018-04-15 | 买方指定仓库地面交货
| 江苏省电力公司 |  | 采集器I型本地通信单元（宽带） | 通信单元-通信单元类别:本地,适用终端/表类型:采集器I型,通信方式:宽带载波,频率范围/中心频率:2～12MHz,调制方式:OFDM | 只 | 33000 | 2018-04-15 | 买方指定仓库地面交货
| 江苏省电力公司 |  | 采集器II型本地通信单元（宽带） | 通信单元-通信单元类别:本地,适用终端/表类型:采集器II型,通信方式:宽带载波,频率范围/中心频率:2～12MHz,调制方式:OFDM | 只 | 90000 | 2018-04-15 | 买方指定仓库地面交货
| 江苏省电力公司 |  | 采集器II型本地通信单元（宽带） | 通信单元-通信单元类别:本地,适用终端/表类型:采集器II型,通信方式:宽带载波,频率范围/中心频率:2～12MHz,调制方式:OFDM | 只 | 205000 | 2018-04-15 | 买方指定仓库地面交货
| 重庆市电力公司 | 国网重庆公司2017年营销类物资协议库存招标采购 | 集中器I型远程通信单元（4G） | 通信单元-通信单元类别:远程,适用终端/表类型:集中器I型,通信方式:无线公网4G,频率范围/中心频率:无,调制方式:无 | 只 | 3000 | 2018-06-16 | 买方指定仓库地面交货
| 重庆市电力公司 | 国网重庆公司2017年营销类物资协议库存招标采购 | 集中器I型本地通信单元（宽带） | 通信单元-通信单元类别:本地,适用终端/表类型:集中器I型,通信方式:宽带载波,频率范围/中心频率:2～12MHz,调制方式:OFDM | 只 | 3000 | 2018-06-16 | 买方指定仓库地面交货
| 江苏省电力公司 |  | 采集器I型（宽带载波） | 采集器-设备类别:I型,采集器与集中器通信方式:电力线宽带载波,交采功能:无,温度等级:C3 | 台 | 30000 | 2018-04-15 | 买方指定仓库地面交货
包J16GW4 | 内蒙古东部电力有限公司 |  | 集中器I型本地通信单元（宽带） | 通信单元-通信单元类别:本地,适用终端/表类型:集中器I型,通信方式:宽带载波,频率范围/中心频率:2～12MHz,调制方式:OFDM | 只 | 100 | 2017-12-31 | 买方指定仓库地面交货
| 内蒙古东部电力有限公司 |  | 集中器I型本地通信单元（宽带） | 通信单元-通信单元类别:本地,适用终端/表类型:集中器I型,通信方式:宽带载波,频率范围/中心频率:2～12MHz,调制方式:OFDM | 只 | 770 | 2017-12-31 | 买方指定仓库地面交货
| 内蒙古东部电力有限公司 |  | 集中器I型本地通信单元（宽带） | 通信单元-通信单元类别:本地,适用终端/表类型:集中器I型,通信方式:宽带载波,频率范围/中心频率:2～12MHz,调制方式:OFDM | 只 | 244 | 2017-12-31 | 买方指定仓库地面交货
| 内蒙古东部电力有限公司 |  | 集中器I型本地通信单元（宽带） | 通信单元-通信单元类别:本地,适用终端/表类型:集中器I型,通信方式:宽带载波,频率范围/中心频率:2～12MHz,调制方式:OFDM | 只 | 209 | 2017-12-31 | 买方指定仓库地面交货
| 内蒙古东部电力有限公司 |  | 集中器I型本地通信单元（宽带） | 通信单元-通信单元类别:本地,适用终端/表类型:集中器I型,通信方式:宽带载波,频率范围/中心频率:2～12MHz,调制方式:OFDM | 只 | 4 | 2017-12-31 | 买方指定仓库地面交货
| 内蒙古东部电力有限公司 |  | 集中器I型（无线公网4G/宽带载波） | 集中器-设备类别:I型,远程通信:4G,本地通信:电力线宽带载波,交采功能:有,温度等级:C3 | 台 | 32 | 2017-12-31 | 买方指定仓库地面交货
| 内蒙古东部电力有限公司 |  | 集中器I型（无线公网4G/宽带载波） | 集中器-设备类别:I型,远程通信:4G,本地通信:电力线宽带载波,交采功能:有,温度等级:C3 | 台 | 22 | 2017-12-31 | 买方指定仓库地面交货
| 内蒙古东部电力有限公司 |  | 集中器I型（无线公网4G/宽带载波） | 集中器-设备类别:I型,远程通信:4G,本地通信:电力线宽带载波,交采功能:有,温度等级:C3 | 台 | 46 | 2017-12-31 | 买方指定仓库地面交货
| 内蒙古东部电力有限公司 |  | 集中器I型（无线公网4G/宽带载波） | 集中器-设备类别:I型,远程通信:4G,本地通信:电力线宽带载波,交采功能:有,温度等级:C3 | 台 | 200 | 2017-12-31 | 买方指定仓库地面交货
| 内蒙古东部电力有限公司 |  | 集中器I型（无线公网4G/宽带载波） | 集中器-设备类别:I型,远程通信:4G,本地通信:电力线宽带载波,交采功能:有,温度等级:C3 | 台 | 2 | 2017-12-31 | 买方指定仓库地面交货
| 内蒙古东部电力有限公司 |  | 集中器I型（无线公网4G/宽带载波） | 集中器-设备类别:I型,远程通信:4G,本地通信:电力线宽带载波,交采功能:有,温度等级:C3 | 台 | 4883 | 2017-12-31 | 买方指定仓库地面交货
| 内蒙古东部电力有限公司 |  | 集中器I型（无线公网4G/宽带载波） | 集中器-设备类别:I型,远程通信:4G,本地通信:电力线宽带载波,交采功能:有,温度等级:C3 | 台 | 1400 | 2017-12-31 | 买方指定仓库地面交货
| 内蒙古东部电力有限公司 |  | 集中器I型（无线公网4G/宽带载波） | 集中器-设备类别:I型,远程通信:4G,本地通信:电力线宽带载波,交采功能:有,温度等级:C3 | 台 | 69 | 2017-12-31 | 买方指定仓库地面交货
| 内蒙古东部电力有限公司 |  | 集中器I型（无线公网4G/宽带载波） | 集中器-设备类别:I型,远程通信:4G,本地通信:电力线宽带载波,交采功能:有,温度等级:C3 | 台 | 733 | 2017-12-31 | 买方指定仓库地面交货
| 内蒙古东部电力有限公司 |  | 集中器I型（无线公网4G/宽带载波） | 集中器-设备类别:I型,远程通信:4G,本地通信:电力线宽带载波,交采功能:有,温度等级:C3 | 台 | 244 | 2017-12-31 | 买方指定仓库地面交货
| 内蒙古东部电力有限公司 |  | 集中器I型（无线公网4G/宽带载波） | 集中器-设备类别:I型,远程通信:4G,本地通信:电力线宽带载波,交采功能:有,温度等级:C3 | 台 | 199 | 2017-12-31 | 买方指定仓库地面交货
| 内蒙古东部电力有限公司 |  | 集中器I型（无线公网4G/宽带载波） | 集中器-设备类别:I型,远程通信:4G,本地通信:电力线宽带载波,交采功能:有,温度等级:C3 | 台 | 4 | 2017-12-31 | 买方指定仓库地面交货
| 内蒙古东部电力有限公司 |  | 集中器I型（无线公网4G/宽带载波） | 集中器-设备类别:I型,远程通信:4G,本地通信:电力线宽带载波,交采功能:有,温度等级:C3 | 台 | 463 | 2017-12-31 | 买方指定仓库地面交货
| 内蒙古东部电力有限公司 |  | 集中器I型本地通信单元（宽带） | 通信单元-通信单元类别:本地,适用终端/表类型:集中器I型,通信方式:宽带载波,频率范围/中心频率:2～12MHz,调制方式:OFDM | 只 | 32 | 2017-12-31 | 买方指定仓库地面交货
| 内蒙古东部电力有限公司 |  | 集中器I型本地通信单元（宽带） | 通信单元-通信单元类别:本地,适用终端/表类型:集中器I型,通信方式:宽带载波,频率范围/中心频率:2～12MHz,调制方式:OFDM | 只 | 22 | 2017-12-31 | 买方指定仓库地面交货
| 内蒙古东部电力有限公司 |  | 集中器I型本地通信单元（宽带） | 通信单元-通信单元类别:本地,适用终端/表类型:集中器I型,通信方式:宽带载波,频率范围/中心频率:2～12MHz,调制方式:OFDM | 只 | 46 | 2017-12-31 | 买方指定仓库地面交货
| 内蒙古东部电力有限公司 |  | 集中器I型本地通信单元（宽带） | 通信单元-通信单元类别:本地,适用终端/表类型:集中器I型,通信方式:宽带载波,频率范围/中心频率:2～12MHz,调制方式:OFDM | 只 | 100 | 2017-12-31 | 买方指定仓库地面交货
| 内蒙古东部电力有限公司 |  | 集中器I型本地通信单元（宽带） | 通信单元-通信单元类别:本地,适用终端/表类型:集中器I型,通信方式:宽带载波,频率范围/中心频率:2～12MHz,调制方式:OFDM | 只 | 200 | 2017-12-31 | 买方指定仓库地面交货
| 内蒙古东部电力有限公司 |  | 集中器I型本地通信单元（宽带） | 通信单元-通信单元类别:本地,适用终端/表类型:集中器I型,通信方式:宽带载波,频率范围/中心频率:2～12MHz,调制方式:OFDM | 只 | 4883 | 2017-12-31 | 买方指定仓库地面交货
| 内蒙古东部电力有限公司 |  | 集中器I型本地通信单元（宽带） | 通信单元-通信单元类别:本地,适用终端/表类型:集中器I型,通信方式:宽带载波,频率范围/中心频率:2～12MHz,调制方式:OFDM | 只 | 1474 | 2017-12-31 | 买方指定仓库地面交货
| 内蒙古东部电力有限公司 |  | 集中器I型本地通信单元（宽带） | 通信单元-通信单元类别:本地,适用终端/表类型:集中器I型,通信方式:宽带载波,频率范围/中心频率:2～12MHz,调制方式:OFDM | 只 | 20 | 2017-12-31 | 买方指定仓库地面交货
| 内蒙古东部电力有限公司 |  | 集中器I型本地通信单元（宽带） | 通信单元-通信单元类别:本地,适用终端/表类型:集中器I型,通信方式:宽带载波,频率范围/中心频率:2～12MHz,调制方式:OFDM | 只 | 487 | 2017-12-31 | 买方指定仓库地面交货
| 河南省电力公司 |  | 集中器I型本地通信单元（宽带） | 通信单元-通信单元类别:本地,适用终端/表类型:集中器I型,通信方式:宽带载波,频率范围/中心频率:2～12MHz,调制方式:OFDM | 只 | 11000 | 2018-04-10 | 买方指定仓库地面交货
| 河南省电力公司 |  | 集中器I型远程通信单元（4G） | 通信单元-通信单元类别:远程,适用终端/表类型:集中器I型,通信方式:无线公网4G,频率范围/中心频率:无,调制方式:无 | 只 | 11000 | 2018-04-10 | 买方指定仓库地面交货
| 河南省电力公司 |  | 集中器I型（无线公网4G/宽带载波） | 集中器-设备类别:I型,远程通信:4G,本地通信:电力线宽带载波,交采功能:有,温度等级:C3 | 台 | 10000 | 2018-04-10 | 买方指定仓库地面交货
| 山西省电力公司 |  | 集中器I型（无线公网4G/宽带载波） | 集中器-设备类别:I型,远程通信:4G,本地通信:电力线宽带载波,交采功能:有,温度等级:C3 | 台 | 25977 | 2018-04-30 | 买方指定仓库地面交货
| 山西省电力公司 |  | 集中器I型远程通信单元（4G） | 通信单元-通信单元类别:远程,适用终端/表类型:集中器I型,通信方式:无线公网4G,频率范围/中心频率:无,调制方式:无 | 只 | 25977 | 2018-04-30 | 买方指定仓库地面交货
| 内蒙古东部电力有限公司 |  | 集中器I型（无线公网GPRS/宽带载波） | 集中器-设备类别:I型,远程通信:GPRS,本地通信:电力线宽带载波,交采功能:有,温度等级:C3 | 台 | 308 | 2017-12-31 | 买方指定仓库地面交货
| 内蒙古东部电力有限公司 |  | 集中器I型本地通信单元（宽带） | 通信单元-通信单元类别:本地,适用终端/表类型:集中器I型,通信方式:宽带载波,频率范围/中心频率:2～12MHz,调制方式:OFDM | 只 | 69 | 2017-12-31 | 买方指定仓库地面交货
| 内蒙古东部电力有限公司 |  | 集中器I型本地通信单元（宽带） | 通信单元-通信单元类别:本地,适用终端/表类型:集中器I型,通信方式:宽带载波,频率范围/中心频率:2～12MHz,调制方式:OFDM | 只 | 100 | 2017-12-31 | 买方指定仓库地面交货
包J16JS1 | 江苏省电力公司 |  | 采集器II型本地通信单元（宽带） | 通信单元-通信单元类别:本地,适用终端/表类型:采集器II型,通信方式:宽带载波,频率范围/中心频率:2～12MHz,调制方式:OFDM | 只 | 250000 | 2018-04-15 | 买方指定仓库地面交货
| 江苏省电力公司 |  | 集中器I型（无线公网4G/宽带载波） | 集中器-设备类别:I型,远程通信:4G,本地通信:电力线宽带载波,交采功能:有,温度等级:C3 | 台 | 5000 | 2018-04-15 | 买方指定仓库地面交货
| 江苏省电力公司 |  | 集中器I型远程通信单元（4G） | 通信单元-通信单元类别:远程,适用终端/表类型:集中器I型,通信方式:无线公网4G,频率范围/中心频率:无,调制方式:无 | 只 | 5500 | 2018-04-15 | 买方指定仓库地面交货
| 江苏省电力公司 |  | 采集器II型本地通信单元（宽带） | 通信单元-通信单元类别:本地,适用终端/表类型:采集器II型,通信方式:宽带载波,频率范围/中心频率:2～12MHz,调制方式:OFDM | 只 | 175000 | 2018-04-15 | 买方指定仓库地面交货
| 江苏省电力公司 |  | 集中器I型本地通信单元（宽带） | 通信单元-通信单元类别:本地,适用终端/表类型:集中器I型,通信方式:宽带载波,频率范围/中心频率:2～12MHz,调制方式:OFDM | 只 | 5500 | 2018-04-15 | 买方指定仓库地面交货
| 江苏省电力公司 |  | 采集器II型（宽带载波） | 采集器-设备类别:II型,采集器与集中器通信方式:电力线宽带载波,交采功能:无,温度等级:C3 | 台 | 250000 | 2018-04-15 | 买方指定仓库地面交货
| 江苏省电力公司 |  | 采集器II型（宽带载波） | 采集器-设备类别:II型,采集器与集中器通信方式:电力线宽带载波,交采功能:无,温度等级:C3 | 台 | 175000 | 2018-04-15 | 买方指定仓库地面交货
包J16JS2 | 江苏省电力公司 |  | 采集器II型（宽带载波） | 采集器-设备类别:II型,采集器与集中器通信方式:电力线宽带载波,交采功能:无,温度等级:C3 | 台 | 180000 | 2018-04-15 | 买方指定仓库地面交货
| 江苏省电力公司 |  | 采集器II型（宽带载波） | 采集器-设备类别:II型,采集器与集中器通信方式:电力线宽带载波,交采功能:无,温度等级:C3 | 台 | 235000 | 2018-04-15 | 买方指定仓库地面交货
| 江苏省电力公司 |  | 集中器I型（无线公网4G/宽带载波） | 集中器-设备类别:I型,远程通信:4G,本地通信:电力线宽带载波,交采功能:有,温度等级:C3 | 台 | 5500 | 2018-04-15 | 买方指定仓库地面交货
| 江苏省电力公司 |  | 集中器I型本地通信单元（宽带） | 通信单元-通信单元类别:本地,适用终端/表类型:集中器I型,通信方式:宽带载波,频率范围/中心频率:2～12MHz,调制方式:OFDM | 只 | 6050 | 2018-04-15 | 买方指定仓库地面交货
| 江苏省电力公司 |  | 采集器II型本地通信单元（宽带） | 通信单元-通信单元类别:本地,适用终端/表类型:采集器II型,通信方式:宽带载波,频率范围/中心频率:2～12MHz,调制方式:OFDM | 只 | 180000 | 2018-04-15 | 买方指定仓库地面交货
| 江苏省电力公司 |  | 采集器II型本地通信单元（宽带） | 通信单元-通信单元类别:本地,适用终端/表类型:采集器II型,通信方式:宽带载波,频率范围/中心频率:2～12MHz,调制方式:OFDM | 只 | 235000 | 2018-04-15 | 买方指定仓库地面交货
| 江苏省电力公司 |  | 集中器I型远程通信单元（4G） | 通信单元-通信单元类别:远程,适用终端/表类型:集中器I型,通信方式:无线公网4G,频率范围/中心频率:无,调制方式:无 | 只 | 6050 | 2018-04-15 | 买方指定仓库地面交货
包J16JS3 | 江苏省电力公司 |  | 采集器II型（宽带载波） | 采集器-设备类别:II型,采集器与集中器通信方式:电力线宽带载波,交采功能:无,温度等级:C3 | 台 | 200000 | 2018-04-15 | 买方指定仓库地面交货
| 江苏省电力公司 |  | 采集器II型（宽带载波） | 采集器-设备类别:II型,采集器与集中器通信方式:电力线宽带载波,交采功能:无,温度等级:C3 | 台 | 195000 | 2018-04-15 | 买方指定仓库地面交货
| 江苏省电力公司 |  | 集中器I型（无线公网4G/宽带载波） | 集中器-设备类别:I型,远程通信:4G,本地通信:电力线宽带载波,交采功能:有,温度等级:C3 | 台 | 6800 | 2018-04-15 | 买方指定仓库地面交货
| 江苏省电力公司 |  | 集中器I型本地通信单元（宽带） | 通信单元-通信单元类别:本地,适用终端/表类型:集中器I型,通信方式:宽带载波,频率范围/中心频率:2～12MHz,调制方式:OFDM | 只 | 7480 | 2018-04-15 | 买方指定仓库地面交货
| 江苏省电力公司 |  | 采集器II型本地通信单元（宽带） | 通信单元-通信单元类别:本地,适用终端/表类型:采集器II型,通信方式:宽带载波,频率范围/中心频率:2～12MHz,调制方式:OFDM | 只 | 195000 | 2018-04-15 | 买方指定仓库地面交货
| 江苏省电力公司 |  | 采集器II型本地通信单元（宽带） | 通信单元-通信单元类别:本地,适用终端/表类型:采集器II型,通信方式:宽带载波,频率范围/中心频率:2～12MHz,调制方式:OFDM | 只 | 200000 | 2018-04-15 | 买方指定仓库地面交货
| 江苏省电力公司 |  | 集中器I型远程通信单元（4G） | 通信单元-通信单元类别:远程,适用终端/表类型:集中器I型,通信方式:无线公网4G,频率范围/中心频率:无,调制方式:无 | 只 | 7480 | 2018-04-15 | 买方指定仓库地面交货
包J16JS4 | 江苏省电力公司 |  | 集中器I型本地通信单元（宽带） | 通信单元-通信单元类别:本地,适用终端/表类型:集中器I型,通信方式:宽带载波,频率范围/中心频率:2～12MHz,调制方式:OFDM | 只 | 4400 | 2018-04-15 | 买方指定仓库地面交货
| 江苏省电力公司 |  | 采集器II型本地通信单元（宽带） | 通信单元-通信单元类别:本地,适用终端/表类型:采集器II型,通信方式:宽带载波,频率范围/中心频率:2～12MHz,调制方式:OFDM | 只 | 245000 | 2018-04-15 | 买方指定仓库地面交货
| 江苏省电力公司 |  | 集中器I型远程通信单元（4G） | 通信单元-通信单元类别:远程,适用终端/表类型:集中器I型,通信方式:无线公网4G,频率范围/中心频率:无,调制方式:无 | 只 | 4400 | 2018-04-15 | 买方指定仓库地面交货
| 江苏省电力公司 |  | 采集器II型（宽带载波） | 采集器-设备类别:II型,采集器与集中器通信方式:电力线宽带载波,交采功能:无,温度等级:C3 | 台 | 245000 | 2018-04-15 | 买方指定仓库地面交货
| 江苏省电力公司 |  | 采集器II型（宽带载波） | 采集器-设备类别:II型,采集器与集中器通信方式:电力线宽带载波,交采功能:无,温度等级:C3 | 台 | 190000 | 2018-04-15 | 买方指定仓库地面交货
| 江苏省电力公司 |  | 采集器II型本地通信单元（宽带） | 通信单元-通信单元类别:本地,适用终端/表类型:采集器II型,通信方式:宽带载波,频率范围/中心频率:2～12MHz,调制方式:OFDM | 只 | 190000 | 2018-04-15 | 买方指定仓库地面交货
| 江苏省电力公司 |  | 集中器I型（无线公网4G/宽带载波） | 集中器-设备类别:I型,远程通信:4G,本地通信:电力线宽带载波,交采功能:有,温度等级:C3 | 台 | 4000 | 2018-04-15 | 买方指定仓库地面交货
包J16JS5 | 江苏省电力公司 |  | 集中器I型远程通信单元（4G） | 通信单元-通信单元类别:远程,适用终端/表类型:集中器I型,通信方式:无线公网4G,频率范围/中心频率:无,调制方式:无 | 只 | 4950 | 2018-04-15 | 买方指定仓库地面交货
| 江苏省电力公司 |  | 集中器I型本地通信单元（宽带） | 通信单元-通信单元类别:本地,适用终端/表类型:集中器I型,通信方式:宽带载波,频率范围/中心频率:2～12MHz,调制方式:OFDM | 只 | 4950 | 2018-04-15 | 买方指定仓库地面交货
| 江苏省电力公司 |  | 集中器I型（无线公网4G/宽带载波） | 集中器-设备类别:I型,远程通信:4G,本地通信:电力线宽带载波,交采功能:有,温度等级:C3 | 台 | 4500 | 2018-04-15 | 买方指定仓库地面交货
| 江苏省电力公司 |  | 采集器II型（宽带载波） | 采集器-设备类别:II型,采集器与集中器通信方式:电力线宽带载波,交采功能:无,温度等级:C3 | 台 | 185000 | 2018-04-15 | 买方指定仓库地面交货
| 江苏省电力公司 |  | 采集器II型（宽带载波） | 采集器-设备类别:II型,采集器与集中器通信方式:电力线宽带载波,交采功能:无,温度等级:C3 | 台 | 240000 | 2018-04-15 | 买方指定仓库地面交货
| 江苏省电力公司 |  | 采集器II型本地通信单元（宽带） | 通信单元-通信单元类别:本地,适用终端/表类型:采集器II型,通信方式:宽带载波,频率范围/中心频率:2～12MHz,调制方式:OFDM | 只 | 240000 | 2018-04-15 | 买方指定仓库地面交货
| 江苏省电力公司 |  | 采集器II型本地通信单元（宽带） | 通信单元-通信单元类别:本地,适用终端/表类型:采集器II型,通信方式:宽带载波,频率范围/中心频率:2～12MHz,调制方式:OFDM | 只 | 185000 | 2018-04-15 | 买方指定仓库地面交货
包J16JS6 | 江苏省电力公司 |  | 集中器I型（无线公网4G/宽带载波） | 集中器-设备类别:I型,远程通信:4G,本地通信:电力线宽带载波,交采功能:有,温度等级:C3 | 台 | 8000 | 2018-04-15 | 买方指定仓库地面交货
| 江苏省电力公司 |  | 集中器I型本地通信单元（宽带） | 通信单元-通信单元类别:本地,适用终端/表类型:集中器I型,通信方式:宽带载波,频率范围/中心频率:2～12MHz,调制方式:OFDM | 只 | 8800 | 2018-04-15 | 买方指定仓库地面交货
| 江苏省电力公司 |  | 集中器I型远程通信单元（4G） | 通信单元-通信单元类别:远程,适用终端/表类型:集中器I型,通信方式:无线公网4G,频率范围/中心频率:无,调制方式:无 | 只 | 8800 | 2018-04-15 | 买方指定仓库地面交货
| 江苏省电力公司 |  | 采集器II型（宽带载波） | 采集器-设备类别:II型,采集器与集中器通信方式:电力线宽带载波,交采功能:无,温度等级:C3 | 台 | 225000 | 2018-04-15 | 买方指定仓库地面交货
| 江苏省电力公司 |  | 采集器II型（宽带载波） | 采集器-设备类别:II型,采集器与集中器通信方式:电力线宽带载波,交采功能:无,温度等级:C3 | 台 | 145000 | 2018-04-15 | 买方指定仓库地面交货
| 江苏省电力公司 |  | 采集器II型本地通信单元（宽带） | 通信单元-通信单元类别:本地,适用终端/表类型:采集器II型,通信方式:宽带载波,频率范围/中心频率:2～12MHz,调制方式:OFDM | 只 | 225000 | 2018-04-15 | 买方指定仓库地面交货
| 江苏省电力公司 |  | 采集器II型本地通信单元（宽带） | 通信单元-通信单元类别:本地,适用终端/表类型:采集器II型,通信方式:宽带载波,频率范围/中心频率:2～12MHz,调制方式:OFDM | 只 | 145000 | 2018-04-15 | 买方指定仓库地面交货
包J16JS7 | 江苏省电力公司 |  | 采集器II型（宽带载波） | 采集器-设备类别:II型,采集器与集中器通信方式:电力线宽带载波,交采功能:无,温度等级:C3 | 台 | 170000 | 2018-04-15 | 买方指定仓库地面交货
| 江苏省电力公司 |  | 采集器II型（宽带载波） | 采集器-设备类别:II型,采集器与集中器通信方式:电力线宽带载波,交采功能:无,温度等级:C3 | 台 | 220000 | 2018-04-15 | 买方指定仓库地面交货
| 江苏省电力公司 |  | 集中器I型远程通信单元（4G） | 通信单元-通信单元类别:远程,适用终端/表类型:集中器I型,通信方式:无线公网4G,频率范围/中心频率:无,调制方式:无 | 只 | 7150 | 2018-04-15 | 买方指定仓库地面交货
| 江苏省电力公司 |  | 集中器I型本地通信单元（宽带） | 通信单元-通信单元类别:本地,适用终端/表类型:集中器I型,通信方式:宽带载波,频率范围/中心频率:2～12MHz,调制方式:OFDM | 只 | 7150 | 2018-04-15 | 买方指定仓库地面交货
| 江苏省电力公司 |  | 集中器I型（无线公网4G/宽带载波） | 集中器-设备类别:I型,远程通信:4G,本地通信:电力线宽带载波,交采功能:有,温度等级:C3 | 台 | 6500 | 2018-04-15 | 买方指定仓库地面交货
| 江苏省电力公司 |  | 采集器II型本地通信单元（宽带） | 通信单元-通信单元类别:本地,适用终端/表类型:采集器II型,通信方式:宽带载波,频率范围/中心频率:2～12MHz,调制方式:OFDM | 只 | 220000 | 2018-04-15 | 买方指定仓库地面交货
| 江苏省电力公司 |  | 采集器II型本地通信单元（宽带） | 通信单元-通信单元类别:本地,适用终端/表类型:采集器II型,通信方式:宽带载波,频率范围/中心频率:2～12MHz,调制方式:OFDM | 只 | 170000 | 2018-04-15 | 买方指定仓库地面交货
包J16JS8 | 江苏省电力公司 |  | 采集器II型（宽带载波） | 采集器-设备类别:II型,采集器与集中器通信方式:电力线宽带载波,交采功能:无,温度等级:C3 | 台 | 110000 | 2018-04-15 | 买方指定仓库地面交货
| 江苏省电力公司 |  | 采集器II型（宽带载波） | 采集器-设备类别:II型,采集器与集中器通信方式:电力线宽带载波,交采功能:无,温度等级:C3 | 台 | 230000 | 2018-04-15 | 买方指定仓库地面交货
| 江苏省电力公司 |  | 集中器I型本地通信单元（宽带） | 通信单元-通信单元类别:本地,适用终端/表类型:集中器I型,通信方式:宽带载波,频率范围/中心频率:2～12MHz,调制方式:OFDM | 只 | 10450 | 2018-04-15 | 买方指定仓库地面交货
| 江苏省电力公司 |  | 采集器II型本地通信单元（宽带） | 通信单元-通信单元类别:本地,适用终端/表类型:采集器II型,通信方式:宽带载波,频率范围/中心频率:2～12MHz,调制方式:OFDM | 只 | 110000 | 2018-04-15 | 买方指定仓库地面交货
| 江苏省电力公司 |  | 采集器II型本地通信单元（宽带） | 通信单元-通信单元类别:本地,适用终端/表类型:采集器II型,通信方式:宽带载波,频率范围/中心频率:2～12MHz,调制方式:OFDM | 只 | 230000 | 2018-04-15 | 买方指定仓库地面交货
| 江苏省电力公司 |  | 集中器I型远程通信单元（4G） | 通信单元-通信单元类别:远程,适用终端/表类型:集中器I型,通信方式:无线公网4G,频率范围/中心频率:无,调制方式:无 | 只 | 10450 | 2018-04-15 | 买方指定仓库地面交货
| 江苏省电力公司 |  | 集中器I型（无线公网4G/宽带载波） | 集中器-设备类别:I型,远程通信:4G,本地通信:电力线宽带载波,交采功能:有,温度等级:C3 | 台 | 9500 | 2018-04-15 | 买方指定仓库地面交货
包J16JS9 | 江苏省电力公司 |  | 采集器I型（宽带载波） | 采集器-设备类别:I型,采集器与集中器通信方式:电力线宽带载波,交采功能:无,温度等级:C3 | 台 | 45000 | 2018-04-15 | 买方指定仓库地面交货
| 江苏省电力公司 |  | 采集器I型（宽带载波） | 采集器-设备类别:I型,采集器与集中器通信方式:电力线宽带载波,交采功能:无,温度等级:C3 | 台 | 21600 | 2018-04-15 | 买方指定仓库地面交货
| 江苏省电力公司 |  | 采集器II型本地通信单元（宽带） | 通信单元-通信单元类别:本地,适用终端/表类型:采集器II型,通信方式:宽带载波,频率范围/中心频率:2～12MHz,调制方式:OFDM | 只 | 165000 | 2018-04-15 | 买方指定仓库地面交货
| 江苏省电力公司 |  | 集中器I型本地通信单元（宽带） | 通信单元-通信单元类别:本地,适用终端/表类型:集中器I型,通信方式:宽带载波,频率范围/中心频率:2～12MHz,调制方式:OFDM | 只 | 6600 | 2018-04-15 | 买方指定仓库地面交货
| 江苏省电力公司 |  | 采集器II型（宽带载波） | 采集器-设备类别:II型,采集器与集中器通信方式:电力线宽带载波,交采功能:无,温度等级:C3 | 台 | 160000 | 2018-04-15 | 买方指定仓库地面交货
| 江苏省电力公司 |  | 采集器II型（宽带载波） | 采集器-设备类别:II型,采集器与集中器通信方式:电力线宽带载波,交采功能:无,温度等级:C3 | 台 | 165000 | 2018-04-15 | 买方指定仓库地面交货
| 江苏省电力公司 |  | 集中器I型远程通信单元（4G） | 通信单元-通信单元类别:远程,适用终端/表类型:集中器I型,通信方式:无线公网4G,频率范围/中心频率:无,调制方式:无 | 只 | 6600 | 2018-04-15 | 买方指定仓库地面交货
| 江苏省电力公司 |  | 集中器I型（无线公网4G/宽带载波） | 集中器-设备类别:I型,远程通信:4G,本地通信:电力线宽带载波,交采功能:有,温度等级:C3 | 台 | 6000 | 2018-04-15 | 买方指定仓库地面交货
| 江苏省电力公司 |  | 采集器II型本地通信单元（宽带） | 通信单元-通信单元类别:本地,适用终端/表类型:采集器II型,通信方式:宽带载波,频率范围/中心频率:2～12MHz,调制方式:OFDM | 只 | 160000 | 2018-04-15 | 买方指定仓库地面交货
| 江苏省电力公司 |  | 采集器I型本地通信单元（宽带） | 通信单元-通信单元类别:本地,适用终端/表类型:采集器I型,通信方式:宽带载波,频率范围/中心频率:2～12MHz,调制方式:OFDM | 只 | 49500 | 2018-04-15 | 买方指定仓库地面交货
| 江苏省电力公司 |  | 采集器I型本地通信单元（宽带） | 通信单元-通信单元类别:本地,适用终端/表类型:采集器I型,通信方式:宽带载波,频率范围/中心频率:2～12MHz,调制方式:OFDM | 只 | 23760 | 2018-04-15 | 买方指定仓库地面交货

## 专变采集终端
国家电网公司2017年第一次电能表及用电信息采集设备招标活动 货物需求一览表 (专变采集终端)
分标编号:0711-17OTL03922000-6
包号 | 项目单位 | 项目名称 | 招标货物 | 物资描述 | 单位 | 行数量 | 交货日期 | 交货地点
包Z1GW1 | 江苏省电力公司 |  | 专变采集终端I型（无线专网230M） | 专变采集终端-设备类别:I型,远程通信:无线专网,交采功能:有,I/O配置:8,温度等级:C3 | 套 | 12000 | 2018-04-15 | 买方指定仓库地面交货
| 黑龙江省电力有限公司 |  | 专变采集终端I型（无线专网230M） | 专变采集终端-设备类别:I型,远程通信:无线专网,交采功能:有,I/O配置:8,温度等级:C3 | 套 | 1404 | 2018-04-20 | 买方指定仓库地面交货
包Z1GW2 | 辽宁省电力有限公司 |  | 专变采集终端I型（无线专网230M） | 专变采集终端-设备类别:I型,远程通信:无线专网,交采功能:有,I/O配置:8,温度等级:C3 | 套 | 200 | 2017-08-31 | 买方指定仓库地面交货
| 辽宁省电力有限公司 |  | 专变采集终端I型（无线专网230M） | 专变采集终端-设备类别:I型,远程通信:无线专网,交采功能:有,I/O配置:8,温度等级:C3 | 套 | 100 | 2017-09-15 | 买方指定仓库地面交货
| 江苏省电力公司 |  | 专变采集终端I型（无线专网230M） | 专变采集终端-设备类别:I型,远程通信:无线专网,交采功能:有,I/O配置:8,温度等级:C3 | 套 | 11000 | 2018-04-15 | 买方指定仓库地面交货
| 辽宁省电力有限公司 |  | 专变采集终端I型（无线专网230M） | 专变采集终端-设备类别:I型,远程通信:无线专网,交采功能:有,I/O配置:8,温度等级:C3 | 套 | 100 | 2017-07-20 | 买方指定仓库地面交货
| 辽宁省电力有限公司 |  | 专变采集终端I型（无线专网230M） | 专变采集终端-设备类别:I型,远程通信:无线专网,交采功能:有,I/O配置:8,温度等级:C3 | 套 | 100 | 2017-07-20 | 买方指定仓库地面交货
| 辽宁省电力有限公司 |  | 专变采集终端I型（无线专网230M） | 专变采集终端-设备类别:I型,远程通信:无线专网,交采功能:有,I/O配置:8,温度等级:C3 | 套 | 300 | 2017-08-20 | 买方指定仓库地面交货
| 辽宁省电力有限公司 |  | 专变采集终端I型（无线专网230M） | 专变采集终端-设备类别:I型,远程通信:无线专网,交采功能:有,I/O配置:8,温度等级:C3 | 套 | 70 | 2017-09-21 | 买方指定仓库地面交货
| 辽宁省电力有限公司 |  | 专变采集终端I型（无线专网230M） | 专变采集终端-设备类别:I型,远程通信:无线专网,交采功能:有,I/O配置:8,温度等级:C3 | 套 | 175 | 2017-07-25 | 买方指定仓库地面交货
包Z1GW3 | 陕西省电力公司 |  | 专变采集终端I型（无线专网230M） | 专变采集终端-设备类别:I型,远程通信:无线专网,交采功能:有,I/O配置:8,温度等级:C3 | 套 | 2000 | 2018-06-30 | 买方指定仓库地面交货
| 江苏省电力公司 |  | 专变采集终端I型（无线专网230M） | 专变采集终端-设备类别:I型,远程通信:无线专网,交采功能:有,I/O配置:8,温度等级:C3 | 套 | 9000 | 2018-04-15 | 买方指定仓库地面交货
包Z1GW4 | 天津市电力公司 |  | 专变采集终端I型（无线专网230M） | 专变采集终端-设备类别:I型,远程通信:无线专网,交采功能:有,I/O配置:8,温度等级:C3 | 套 | 1500 | 2017-12-31 | 买方指定仓库地面交货
| 江苏省电力公司 |  | 专变采集终端I型（无线专网230M） | 专变采集终端-设备类别:I型,远程通信:无线专网,交采功能:有,I/O配置:8,温度等级:C3 | 套 | 8000 | 2018-04-15 | 买方指定仓库地面交货
包Z1JS1 | 江苏省电力公司 |  | 专变采集终端I型（无线专网230M） | 专变采集终端-设备类别:I型,远程通信:无线专网,交采功能:有,I/O配置:8,温度等级:C3 | 套 | 7000 | 2018-04-15 | 买方指定仓库地面交货
| 江苏省电力公司 |  | 专变采集终端I型（无线专网230M） | 专变采集终端-设备类别:I型,远程通信:无线专网,交采功能:有,I/O配置:8,温度等级:C3 | 套 | 6000 | 2018-04-15 | 买方指定仓库地面交货
包Z5JS1 | 江苏省电力公司 |  | 专变采集终端II型（无线公网GPRS） | 专变采集终端-设备类别:II型,远程通信:GPRS,交采功能:无,I/O配置:4,温度等级:C3 | 套 | 4500 | 2018-04-15 | 买方指定仓库地面交货
| 江苏省电力公司 |  | 专变采集终端II型（无线公网GPRS） | 专变采集终端-设备类别:II型,远程通信:GPRS,交采功能:无,I/O配置:4,温度等级:C3 | 套 | 5000 | 2018-04-15 | 买方指定仓库地面交货
| 江苏省电力公司 |  | 专变采集终端II型（无线公网GPRS） | 专变采集终端-设备类别:II型,远程通信:GPRS,交采功能:无,I/O配置:4,温度等级:C3 | 套 | 5500 | 2018-04-15 | 买方指定仓库地面交货
| 江苏省电力公司 |  | 专变采集终端II型（无线公网GPRS） | 专变采集终端-设备类别:II型,远程通信:GPRS,交采功能:无,I/O配置:4,温度等级:C3 | 套 | 4000 | 2018-04-15 | 买方指定仓库地面交货
包Z7GW1 | 西藏电力有限公司 | 国网西藏电力有限公司各供电公司营销专项、电网基建/户表 | 专变采集终端III型（无线公网CDMA） | 专变采集终端-设备类别:III型,远程通信:CDMA,交采功能:有,I/O配置:2,温度等级:C3 | 套 | 3790 | 2017-06-30 | 买方指定仓库地面交货
| 西藏电力有限公司 | 国网西藏电力有限公司各供电公司营销专项、电网基建/户表 | 专变III型远程通信单元（GPRS） | 通信单元-通信单元类别:远程,适用终端/表类型:专变III型,通信方式:无线公网GPRS,频率范围/中心频率:无,调制方式:无 | 只 | 500 | 2017-07-30 | 买方指定仓库地面交货
| 江西省电力公司 |  | 专变采集终端III型（无线公网GPRS） | 专变采集终端-设备类别:III型,远程通信:GPRS,交采功能:有,I/O配置:2,温度等级:C3 | 套 | 28000 | 2017-09-15 | 买方指定仓库地面交货
| 江西省电力公司 |  | 专变III型远程通信单元（GPRS） | 通信单元-通信单元类别:远程,适用终端/表类型:专变III型,通信方式:无线公网GPRS,频率范围/中心频率:无,调制方式:无 | 只 | 28000 | 2017-09-15 | 买方指定仓库地面交货
| 江西省电力公司 |  | 专变III型远程通信单元（CDMA） | 通信单元-通信单元类别:远程,适用终端/表类型:专变III型,通信方式:无线公网CDMA,频率范围/中心频率:无,调制方式:无 | 只 | 3000 | 2017-09-15 | 买方指定仓库地面交货
| 西藏电力有限公司 | 国网西藏电力有限公司各供电公司营销专项、电网基建/户表 | 专变III型远程通信单元（CDMA） | 通信单元-通信单元类别:远程,适用终端/表类型:专变III型,通信方式:无线公网CDMA,频率范围/中心频率:无,调制方式:无 | 只 | 3290 | 2017-07-30 | 买方指定仓库地面交货
| 江西省电力公司 |  | 专变采集终端III型（无线公网CDMA） | 专变采集终端-设备类别:III型,远程通信:CDMA,交采功能:有,I/O配置:2,温度等级:C3 | 套 | 3000 | 2017-09-15 | 买方指定仓库地面交货
包Z7GW2 | 内蒙古东部电力有限公司 |  | 专变III型远程通信单元（GPRS） | 通信单元-通信单元类别:远程,适用终端/表类型:专变III型,通信方式:无线公网GPRS,频率范围/中心频率:无,调制方式:无 | 只 | 33 | 2017-12-31 | 买方指定仓库地面交货
| 内蒙古东部电力有限公司 |  | 专变III型远程通信单元（GPRS） | 通信单元-通信单元类别:远程,适用终端/表类型:专变III型,通信方式:无线公网GPRS,频率范围/中心频率:无,调制方式:无 | 只 | 6 | 2017-12-31 | 买方指定仓库地面交货
| 内蒙古东部电力有限公司 |  | 专变III型远程通信单元（GPRS） | 通信单元-通信单元类别:远程,适用终端/表类型:专变III型,通信方式:无线公网GPRS,频率范围/中心频率:无,调制方式:无 | 只 | 2 | 2017-12-31 | 施工现场地面交货
| 内蒙古东部电力有限公司 |  | 专变III型远程通信单元（GPRS） | 通信单元-通信单元类别:远程,适用终端/表类型:专变III型,通信方式:无线公网GPRS,频率范围/中心频率:无,调制方式:无 | 只 | 26 | 2017-12-31 | 买方指定仓库地面交货
| 内蒙古东部电力有限公司 |  | 专变III型远程通信单元（GPRS） | 通信单元-通信单元类别:远程,适用终端/表类型:专变III型,通信方式:无线公网GPRS,频率范围/中心频率:无,调制方式:无 | 只 | 1 | 2017-12-31 | 买方指定仓库地面交货
| 内蒙古东部电力有限公司 |  | 专变III型远程通信单元（GPRS） | 通信单元-通信单元类别:远程,适用终端/表类型:专变III型,通信方式:无线公网GPRS,频率范围/中心频率:无,调制方式:无 | 只 | 12 | 2017-12-31 | 买方指定仓库地面交货
| 山东电力集团公司 |  | 专变III型远程通信单元（4G） | 通信单元-通信单元类别:远程,适用终端/表类型:专变III型,通信方式:无线公网4G,频率范围/中心频率:无,调制方式:无 | 只 | 30990 | 2018-06-30 | 买方指定仓库地面交货
| 山东电力集团公司 |  | 专变采集终端III型（无线公网GPRS） | 专变采集终端-设备类别:III型,远程通信:GPRS,交采功能:有,I/O配置:2,温度等级:C3 | 套 | 30990 | 2018-06-30 | 买方指定仓库地面交货
| 内蒙古东部电力有限公司 |  | 专变III型远程通信单元（GPRS） | 通信单元-通信单元类别:远程,适用终端/表类型:专变III型,通信方式:无线公网GPRS,频率范围/中心频率:无,调制方式:无 | 只 | 17 | 2017-12-31 | 买方指定仓库地面交货
| 内蒙古东部电力有限公司 |  | 专变采集终端III型（无线公网GPRS） | 专变采集终端-设备类别:III型,远程通信:GPRS,交采功能:有,I/O配置:2,温度等级:C3 | 套 | 12 | 2017-12-31 | 买方指定仓库地面交货
| 内蒙古东部电力有限公司 |  | 专变采集终端III型（无线公网GPRS） | 专变采集终端-设备类别:III型,远程通信:GPRS,交采功能:有,I/O配置:2,温度等级:C3 | 套 | 54 | 2017-12-31 | 买方指定仓库地面交货
| 内蒙古东部电力有限公司 |  | 专变采集终端III型（无线公网GPRS） | 专变采集终端-设备类别:III型,远程通信:GPRS,交采功能:有,I/O配置:2,温度等级:C3 | 套 | 26 | 2017-12-31 | 买方指定仓库地面交货
| 内蒙古东部电力有限公司 |  | 专变采集终端III型（无线公网GPRS） | 专变采集终端-设备类别:III型,远程通信:GPRS,交采功能:有,I/O配置:2,温度等级:C3 | 套 | 2 | 2017-12-31 | 施工现场地面交货
| 内蒙古东部电力有限公司 |  | 专变采集终端III型（无线公网GPRS） | 专变采集终端-设备类别:III型,远程通信:GPRS,交采功能:有,I/O配置:2,温度等级:C3 | 套 | 6 | 2017-12-31 | 买方指定仓库地面交货
| 内蒙古东部电力有限公司 |  | 专变采集终端III型（无线公网GPRS） | 专变采集终端-设备类别:III型,远程通信:GPRS,交采功能:有,I/O配置:2,温度等级:C3 | 套 | 2 | 2017-12-31 | 买方指定仓库地面交货
| 内蒙古东部电力有限公司 |  | 专变采集终端III型（无线公网GPRS） | 专变采集终端-设备类别:III型,远程通信:GPRS,交采功能:有,I/O配置:2,温度等级:C3 | 套 | 33 | 2017-12-31 | 买方指定仓库地面交货
| 内蒙古东部电力有限公司 |  | 专变采集终端III型（无线公网GPRS） | 专变采集终端-设备类别:III型,远程通信:GPRS,交采功能:有,I/O配置:2,温度等级:C3 | 套 | 8 | 2017-12-31 | 买方指定仓库地面交货
| 内蒙古东部电力有限公司 |  | 专变采集终端III型（无线公网GPRS） | 专变采集终端-设备类别:III型,远程通信:GPRS,交采功能:有,I/O配置:2,温度等级:C3 | 套 | 13 | 2017-12-31 | 买方指定仓库地面交货
| 内蒙古东部电力有限公司 |  | 专变采集终端III型（无线公网GPRS） | 专变采集终端-设备类别:III型,远程通信:GPRS,交采功能:有,I/O配置:2,温度等级:C3 | 套 | 8 | 2017-12-31 | 买方指定仓库地面交货
| 内蒙古东部电力有限公司 |  | 专变采集终端III型（无线公网GPRS） | 专变采集终端-设备类别:III型,远程通信:GPRS,交采功能:有,I/O配置:2,温度等级:C3 | 套 | 17 | 2017-12-31 | 买方指定仓库地面交货
| 内蒙古东部电力有限公司 |  | 专变III型远程通信单元（GPRS） | 通信单元-通信单元类别:远程,适用终端/表类型:专变III型,通信方式:无线公网GPRS,频率范围/中心频率:无,调制方式:无 | 只 | 8 | 2017-12-31 | 买方指定仓库地面交货
包Z7HL1 | 黑龙江省电力有限公司 |  | 专变采集终端III型（无线公网GPRS） | 专变采集终端-设备类别:III型,远程通信:GPRS,交采功能:有,I/O配置:2,温度等级:C3 | 套 | 22619 | 2018-04-20 | 买方指定仓库地面交货
| 黑龙江省电力有限公司 |  | 专变III型远程通信单元（4G） | 通信单元-通信单元类别:远程,适用终端/表类型:专变III型,通信方式:无线公网4G,频率范围/中心频率:无,调制方式:无 | 只 | 22619 | 2018-04-20 | 买方指定仓库地面交货
包Z7SD1 | 山东电力集团公司 |  | 专变III型远程通信单元（4G） | 通信单元-通信单元类别:远程,适用终端/表类型:专变III型,通信方式:无线公网4G,频率范围/中心频率:无,调制方式:无 | 只 | 31030 | 2018-06-30 | 买方指定仓库地面交货
| 山东电力集团公司 |  | 专变采集终端III型（无线公网GPRS） | 专变采集终端-设备类别:III型,远程通信:GPRS,交采功能:有,I/O配置:2,温度等级:C3 | 套 | 31030 | 2018-06-30 | 买方指定仓库地面交货
包Z7SD2 | 山东电力集团公司 |  | 专变III型远程通信单元（4G） | 通信单元-通信单元类别:远程,适用终端/表类型:专变III型,通信方式:无线公网4G,频率范围/中心频率:无,调制方式:无 | 只 | 31030 | 2018-06-30 | 买方指定仓库地面交货
| 山东电力集团公司 |  | 专变采集终端III型（无线公网GPRS） | 专变采集终端-设备类别:III型,远程通信:GPRS,交采功能:有,I/O配置:2,温度等级:C3 | 套 | 31030 | 2018-06-30 | 买方指定仓库地面交货
包Z7SD3 | 山东电力集团公司 |  | 专变III型远程通信单元（4G） | 通信单元-通信单元类别:远程,适用终端/表类型:专变III型,通信方式:无线公网4G,频率范围/中心频率:无,调制方式:无 | 只 | 31030 | 2018-06-30 | 买方指定仓库地面交货
| 山东电力集团公司 |  | 专变采集终端III型（无线公网GPRS） | 专变采集终端-设备类别:III型,远程通信:GPRS,交采功能:有,I/O配置:2,温度等级:C3 | 套 | 31030 | 2018-06-30 | 买方指定仓库地面交货
包Z7SD4 | 山东电力集团公司 |  | 专变采集终端III型（无线公网GPRS） | 专变采集终端-设备类别:III型,远程通信:GPRS,交采功能:有,I/O配置:2,温度等级:C3 | 套 | 31030 | 2018-06-30 | 买方指定仓库地面交货
| 山东电力集团公司 |  | 专变III型远程通信单元（4G） | 通信单元-通信单元类别:远程,适用终端/表类型:专变III型,通信方式:无线公网4G,频率范围/中心频率:无,调制方式:无 | 只 | 31030 | 2018-06-30 | 买方指定仓库地面交货
包Z7SD5 | 山东电力集团公司 |  | 专变采集终端III型（无线公网GPRS） | 专变采集终端-设备类别:III型,远程通信:GPRS,交采功能:有,I/O配置:2,温度等级:C3 | 套 | 31030 | 2018-06-30 | 买方指定仓库地面交货
| 山东电力集团公司 |  | 专变III型远程通信单元（4G） | 通信单元-通信单元类别:远程,适用终端/表类型:专变III型,通信方式:无线公网4G,频率范围/中心频率:无,调制方式:无 | 只 | 31030 | 2018-06-30 | 买方指定仓库地面交货
包Z7SD6 | 山东电力集团公司 |  | 专变III型远程通信单元（4G） | 通信单元-通信单元类别:远程,适用终端/表类型:专变III型,通信方式:无线公网4G,频率范围/中心频率:无,调制方式:无 | 只 | 31030 | 2018-06-30 | 买方指定仓库地面交货
| 山东电力集团公司 |  | 专变采集终端III型（无线公网GPRS） | 专变采集终端-设备类别:III型,远程通信:GPRS,交采功能:有,I/O配置:2,温度等级:C3 | 套 | 31030 | 2018-06-30 | 买方指定仓库地面交货
包Z7SD7 | 山东电力集团公司 |  | 专变采集终端III型（无线公网GPRS） | 专变采集终端-设备类别:III型,远程通信:GPRS,交采功能:有,I/O配置:2,温度等级:C3 | 套 | 31030 | 2018-06-30 | 买方指定仓库地面交货
| 山东电力集团公司 |  | 专变III型远程通信单元（4G） | 通信单元-通信单元类别:远程,适用终端/表类型:专变III型,通信方式:无线公网4G,频率范围/中心频率:无,调制方式:无 | 只 | 31030 | 2018-06-30 | 买方指定仓库地面交货
包Z7SD8 | 山东电力集团公司 |  | 专变III型远程通信单元（4G） | 通信单元-通信单元类别:远程,适用终端/表类型:专变III型,通信方式:无线公网4G,频率范围/中心频率:无,调制方式:无 | 只 | 31030 | 2018-06-30 | 买方指定仓库地面交货
| 山东电力集团公司 |  | 专变采集终端III型（无线公网GPRS） | 专变采集终端-设备类别:III型,远程通信:GPRS,交采功能:有,I/O配置:2,温度等级:C3 | 套 | 31030 | 2018-06-30 | 买方指定仓库地面交货
包Z7SD9 | 山东电力集团公司 |  | 专变采集终端III型（无线公网GPRS） | 专变采集终端-设备类别:III型,远程通信:GPRS,交采功能:有,I/O配置:2,温度等级:C3 | 套 | 31030 | 2018-06-30 | 买方指定仓库地面交货
| 山东电力集团公司 |  | 专变III型远程通信单元（4G） | 通信单元-通信单元类别:远程,适用终端/表类型:专变III型,通信方式:无线公网4G,频率范围/中心频率:无,调制方式:无 | 只 | 31030 | 2018-06-30 | 买方指定仓库地面交货
包Z11GW1 | 重庆市电力公司 | 国网重庆公司2017年营销类物资协议库存招标采购 | 专变采集终端III型（无线公网4G） | 专变采集终端-设备类别:III型,远程通信:4G,交采功能:有,I/O配置:2,温度等级:C3 | 套 | 7500 | 2018-06-16 | 买方指定仓库地面交货
| 安徽省电力公司 |  | 专变采集终端III型（无线公网4G） | 专变采集终端-设备类别:III型,远程通信:4G,交采功能:有,I/O配置:2,温度等级:C3 | 套 | 13500 | 2017-07-10 | 买方指定仓库地面交货
| 陕西省电力公司 |  | 专变III型远程通信单元（4G） | 通信单元-通信单元类别:远程,适用终端/表类型:专变III型,通信方式:无线公网4G,频率范围/中心频率:无,调制方式:无 | 只 | 13000 | 2018-06-30 | 买方指定仓库地面交货
| 陕西省电力公司 |  | 专变采集终端III型（无线公网4G） | 专变采集终端-设备类别:III型,远程通信:4G,交采功能:有,I/O配置:2,温度等级:C3 | 套 | 13000 | 2018-06-30 | 买方指定仓库地面交货
| 重庆市电力公司 | 国网重庆公司2017年营销类物资协议库存招标采购 | 专变III型远程通信单元（4G） | 通信单元-通信单元类别:远程,适用终端/表类型:专变III型,通信方式:无线公网4G,频率范围/中心频率:无,调制方式:无 | 只 | 7500 | 2018-06-16 | 买方指定仓库地面交货
| 安徽省电力公司 |  | 专变III型远程通信单元（4G） | 通信单元-通信单元类别:远程,适用终端/表类型:专变III型,通信方式:无线公网4G,频率范围/中心频率:无,调制方式:无 | 只 | 13500 | 2017-07-10 | 买方指定仓库地面交货
包Z11GW2 | 河南省电力公司 |  | 专变III型远程通信单元（4G） | 通信单元-通信单元类别:远程,适用终端/表类型:专变III型,通信方式:无线公网4G,频率范围/中心频率:无,调制方式:无 | 只 | 11000 | 2018-04-10 | 买方指定仓库地面交货
| 山西省电力公司 |  | 专变采集终端III型（无线公网4G） | 专变采集终端-设备类别:III型,远程通信:4G,交采功能:有,I/O配置:2,温度等级:C3 | 套 | 21588 | 2018-04-30 | 买方指定仓库地面交货
| 山西省电力公司 |  | 专变III型远程通信单元（4G） | 通信单元-通信单元类别:远程,适用终端/表类型:专变III型,通信方式:无线公网4G,频率范围/中心频率:无,调制方式:无 | 只 | 21588 | 2018-04-30 | 买方指定仓库地面交货
| 河南省电力公司 |  | 专变采集终端III型（无线公网4G） | 专变采集终端-设备类别:III型,远程通信:4G,交采功能:有,I/O配置:2,温度等级:C3 | 套 | 10000 | 2018-04-10 | 买方指定仓库地面交货
包Z11GW3 | 辽宁省电力有限公司 |  | 专变III型远程通信单元（4G） | 通信单元-通信单元类别:远程,适用终端/表类型:专变III型,通信方式:无线公网4G,频率范围/中心频率:无,调制方式:无 | 只 | 2100 | 2017-09-22 | 买方指定仓库地面交货
| 辽宁省电力有限公司 |  | 专变采集终端III型（无线公网4G） | 专变采集终端-设备类别:III型,远程通信:4G,交采功能:有,I/O配置:2,温度等级:C3 | 套 | 550 | 2017-08-20 | 买方指定仓库地面交货
| 辽宁省电力有限公司 |  | 专变采集终端III型（无线公网4G） | 专变采集终端-设备类别:III型,远程通信:4G,交采功能:有,I/O配置:2,温度等级:C3 | 套 | 233 | 2017-07-24 | 买方指定仓库地面交货
| 辽宁省电力有限公司 |  | 专变III型远程通信单元（4G） | 通信单元-通信单元类别:远程,适用终端/表类型:专变III型,通信方式:无线公网4G,频率范围/中心频率:无,调制方式:无 | 只 | 233 | 2017-07-24 | 买方指定仓库地面交货
| 辽宁省电力有限公司 |  | 专变III型远程通信单元（4G） | 通信单元-通信单元类别:远程,适用终端/表类型:专变III型,通信方式:无线公网4G,频率范围/中心频率:无,调制方式:无 | 只 | 750 | 2017-08-22 | 买方指定仓库地面交货
| 辽宁省电力有限公司 |  | 专变采集终端III型（无线公网4G） | 专变采集终端-设备类别:III型,远程通信:4G,交采功能:有,I/O配置:2,温度等级:C3 | 套 | 500 | 2017-08-22 | 买方指定仓库地面交货
| 辽宁省电力有限公司 |  | 专变采集终端III型（无线公网4G） | 专变采集终端-设备类别:III型,远程通信:4G,交采功能:有,I/O配置:2,温度等级:C3 | 套 | 600 | 2017-07-25 | 买方指定仓库地面交货
| 辽宁省电力有限公司 |  | 专变采集终端III型（无线公网4G） | 专变采集终端-设备类别:III型,远程通信:4G,交采功能:有,I/O配置:2,温度等级:C3 | 套 | 300 | 2017-07-20 | 买方指定仓库地面交货
| 辽宁省电力有限公司 |  | 专变III型远程通信单元（4G） | 通信单元-通信单元类别:远程,适用终端/表类型:专变III型,通信方式:无线公网4G,频率范围/中心频率:无,调制方式:无 | 只 | 500 | 2017-08-20 | 买方指定仓库地面交货
| 辽宁省电力有限公司 |  | 专变采集终端III型（无线公网4G） | 专变采集终端-设备类别:III型,远程通信:4G,交采功能:有,I/O配置:2,温度等级:C3 | 套 | 249 | 2017-08-20 | 买方指定仓库地面交货
| 辽宁省电力有限公司 |  | 专变III型远程通信单元（4G） | 通信单元-通信单元类别:远程,适用终端/表类型:专变III型,通信方式:无线公网4G,频率范围/中心频率:无,调制方式:无 | 只 | 204 | 2017-08-20 | 买方指定仓库地面交货
| 辽宁省电力有限公司 |  | 专变采集终端III型（无线公网4G） | 专变采集终端-设备类别:III型,远程通信:4G,交采功能:有,I/O配置:2,温度等级:C3 | 套 | 500 | 2017-09-18 | 买方指定仓库地面交货
| 辽宁省电力有限公司 |  | 专变III型远程通信单元（4G） | 通信单元-通信单元类别:远程,适用终端/表类型:专变III型,通信方式:无线公网4G,频率范围/中心频率:无,调制方式:无 | 只 | 300 | 2017-07-20 | 买方指定仓库地面交货
| 辽宁省电力有限公司 |  | 专变III型远程通信单元（4G） | 通信单元-通信单元类别:远程,适用终端/表类型:专变III型,通信方式:无线公网4G,频率范围/中心频率:无,调制方式:无 | 只 | 600 | 2017-08-23 | 买方指定仓库地面交货
| 辽宁省电力有限公司 |  | 专变采集终端III型（无线公网4G） | 专变采集终端-设备类别:III型,远程通信:4G,交采功能:有,I/O配置:2,温度等级:C3 | 套 | 600 | 2017-08-23 | 买方指定仓库地面交货
| 辽宁省电力有限公司 |  | 专变采集终端III型（无线公网4G） | 专变采集终端-设备类别:III型,远程通信:4G,交采功能:有,I/O配置:2,温度等级:C3 | 套 | 1500 | 2017-09-15 | 买方指定仓库地面交货
| 辽宁省电力有限公司 |  | 专变采集终端III型（无线公网4G） | 专变采集终端-设备类别:III型,远程通信:4G,交采功能:有,I/O配置:2,温度等级:C3 | 套 | 96 | 2017-08-20 | 买方指定仓库地面交货
| 辽宁省电力有限公司 |  | 专变III型远程通信单元（4G） | 通信单元-通信单元类别:远程,适用终端/表类型:专变III型,通信方式:无线公网4G,频率范围/中心频率:无,调制方式:无 | 只 | 96 | 2017-08-25 | 买方指定仓库地面交货
| 辽宁省电力有限公司 |  | 专变III型远程通信单元（4G） | 通信单元-通信单元类别:远程,适用终端/表类型:专变III型,通信方式:无线公网4G,频率范围/中心频率:无,调制方式:无 | 只 | 500 | 2017-09-18 | 买方指定仓库地面交货
| 辽宁省电力有限公司 |  | 专变采集终端III型（无线公网4G） | 专变采集终端-设备类别:III型,远程通信:4G,交采功能:有,I/O配置:2,温度等级:C3 | 套 | 204 | 2017-08-20 | 买方指定仓库地面交货
| 内蒙古东部电力有限公司 |  | 专变采集终端III型（无线公网4G） | 专变采集终端-设备类别:III型,远程通信:4G,交采功能:有,I/O配置:2,温度等级:C3 | 套 | 48 | 2017-12-31 | 买方指定仓库地面交货
| 内蒙古东部电力有限公司 |  | 专变采集终端III型（无线公网4G） | 专变采集终端-设备类别:III型,远程通信:4G,交采功能:有,I/O配置:2,温度等级:C3 | 套 | 3 | 2017-12-31 | 买方指定仓库地面交货
| 内蒙古东部电力有限公司 |  | 专变采集终端III型（无线公网4G） | 专变采集终端-设备类别:III型,远程通信:4G,交采功能:有,I/O配置:2,温度等级:C3 | 套 | 21 | 2017-12-31 | 买方指定仓库地面交货
| 内蒙古东部电力有限公司 |  | 专变采集终端III型（无线公网4G） | 专变采集终端-设备类别:III型,远程通信:4G,交采功能:有,I/O配置:2,温度等级:C3 | 套 | 854 | 2017-12-31 | 买方指定仓库地面交货
| 内蒙古东部电力有限公司 |  | 专变采集终端III型（无线公网4G） | 专变采集终端-设备类别:III型,远程通信:4G,交采功能:有,I/O配置:2,温度等级:C3 | 套 | 1 | 2017-12-31 | 买方指定仓库地面交货
| 内蒙古东部电力有限公司 |  | 专变采集终端III型（无线公网4G） | 专变采集终端-设备类别:III型,远程通信:4G,交采功能:有,I/O配置:2,温度等级:C3 | 套 | 41 | 2017-12-31 | 买方指定仓库地面交货
| 内蒙古东部电力有限公司 |  | 专变采集终端III型（无线公网4G） | 专变采集终端-设备类别:III型,远程通信:4G,交采功能:有,I/O配置:2,温度等级:C3 | 套 | 67 | 2017-12-31 | 买方指定仓库地面交货
| 内蒙古东部电力有限公司 |  | 专变采集终端III型（无线公网4G） | 专变采集终端-设备类别:III型,远程通信:4G,交采功能:有,I/O配置:2,温度等级:C3 | 套 | 158 | 2017-12-31 | 买方指定仓库地面交货
| 内蒙古东部电力有限公司 |  | 专变III型远程通信单元（4G） | 通信单元-通信单元类别:远程,适用终端/表类型:专变III型,通信方式:无线公网4G,频率范围/中心频率:无,调制方式:无 | 只 | 897 | 2017-12-31 | 买方指定仓库地面交货
| 内蒙古东部电力有限公司 |  | 专变III型远程通信单元（4G） | 通信单元-通信单元类别:远程,适用终端/表类型:专变III型,通信方式:无线公网4G,频率范围/中心频率:无,调制方式:无 | 只 | 1 | 2017-12-31 | 买方指定仓库地面交货
| 辽宁省电力有限公司 |  | 专变III型远程通信单元（4G） | 通信单元-通信单元类别:远程,适用终端/表类型:专变III型,通信方式:无线公网4G,频率范围/中心频率:无,调制方式:无 | 只 | 600 | 2017-07-25 | 买方指定仓库地面交货
| 辽宁省电力有限公司 |  | 专变III型远程通信单元（4G） | 通信单元-通信单元类别:远程,适用终端/表类型:专变III型,通信方式:无线公网4G,频率范围/中心频率:无,调制方式:无 | 只 | 450 | 2017-09-21 | 买方指定仓库地面交货
| 辽宁省电力有限公司 |  | 专变采集终端III型（无线公网4G） | 专变采集终端-设备类别:III型,远程通信:4G,交采功能:有,I/O配置:2,温度等级:C3 | 套 | 500 | 2017-07-20 | 买方指定仓库地面交货
| 辽宁省电力有限公司 |  | 专变III型远程通信单元（4G） | 通信单元-通信单元类别:远程,适用终端/表类型:专变III型,通信方式:无线公网4G,频率范围/中心频率:无,调制方式:无 | 只 | 500 | 2017-07-20 | 买方指定仓库地面交货
| 辽宁省电力有限公司 |  | 专变III型远程通信单元（4G） | 通信单元-通信单元类别:远程,适用终端/表类型:专变III型,通信方式:无线公网4G,频率范围/中心频率:无,调制方式:无 | 只 | 1500 | 2017-09-15 | 买方指定仓库地面交货
| 内蒙古东部电力有限公司 |  | 专变采集终端III型（无线公网4G） | 专变采集终端-设备类别:III型,远程通信:4G,交采功能:有,I/O配置:2,温度等级:C3 | 套 | 423 | 2017-12-31 | 买方指定仓库地面交货
| 内蒙古东部电力有限公司 |  | 专变采集终端III型（无线公网4G） | 专变采集终端-设备类别:III型,远程通信:4G,交采功能:有,I/O配置:2,温度等级:C3 | 套 | 20 | 2017-12-31 | 买方指定仓库地面交货
| 内蒙古东部电力有限公司 |  | 专变采集终端III型（无线公网4G） | 专变采集终端-设备类别:III型,远程通信:4G,交采功能:有,I/O配置:2,温度等级:C3 | 套 | 4500 | 2017-12-31 | 买方指定仓库地面交货
| 内蒙古东部电力有限公司 |  | 专变采集终端III型（无线公网4G） | 专变采集终端-设备类别:III型,远程通信:4G,交采功能:有,I/O配置:2,温度等级:C3 | 套 | 4254 | 2017-12-31 | 买方指定仓库地面交货
| 内蒙古东部电力有限公司 |  | 专变采集终端III型（无线公网4G） | 专变采集终端-设备类别:III型,远程通信:4G,交采功能:有,I/O配置:2,温度等级:C3 | 套 | 11 | 2017-12-31 | 买方指定仓库地面交货
| 内蒙古东部电力有限公司 |  | 专变采集终端III型（无线公网4G） | 专变采集终端-设备类别:III型,远程通信:4G,交采功能:有,I/O配置:2,温度等级:C3 | 套 | 1459 | 2017-12-31 | 买方指定仓库地面交货
| 内蒙古东部电力有限公司 |  | 专变采集终端III型（无线公网4G） | 专变采集终端-设备类别:III型,远程通信:4G,交采功能:有,I/O配置:2,温度等级:C3 | 套 | 15 | 2017-12-31 | 买方指定仓库地面交货
| 内蒙古东部电力有限公司 |  | 专变采集终端III型（无线公网4G） | 专变采集终端-设备类别:III型,远程通信:4G,交采功能:有,I/O配置:2,温度等级:C3 | 套 | 164 | 2017-12-31 | 买方指定仓库地面交货
| 内蒙古东部电力有限公司 |  | 专变采集终端III型（无线公网4G） | 专变采集终端-设备类别:III型,远程通信:4G,交采功能:有,I/O配置:2,温度等级:C3 | 套 | 42 | 2017-12-31 | 买方指定仓库地面交货
| 内蒙古东部电力有限公司 |  | 专变采集终端III型（无线公网4G） | 专变采集终端-设备类别:III型,远程通信:4G,交采功能:有,I/O配置:2,温度等级:C3 | 套 | 12 | 2017-12-31 | 买方指定仓库地面交货
| 内蒙古东部电力有限公司 |  | 专变采集终端III型（无线公网4G） | 专变采集终端-设备类别:III型,远程通信:4G,交采功能:有,I/O配置:2,温度等级:C3 | 套 | 7 | 2017-12-31 | 买方指定仓库地面交货
| 内蒙古东部电力有限公司 |  | 专变采集终端III型（无线公网4G） | 专变采集终端-设备类别:III型,远程通信:4G,交采功能:有,I/O配置:2,温度等级:C3 | 套 | 4 | 2017-12-31 | 买方指定仓库地面交货
| 内蒙古东部电力有限公司 |  | 专变III型远程通信单元（4G） | 通信单元-通信单元类别:远程,适用终端/表类型:专变III型,通信方式:无线公网4G,频率范围/中心频率:无,调制方式:无 | 只 | 12 | 2017-12-31 | 买方指定仓库地面交货
| 内蒙古东部电力有限公司 |  | 专变III型远程通信单元（4G） | 通信单元-通信单元类别:远程,适用终端/表类型:专变III型,通信方式:无线公网4G,频率范围/中心频率:无,调制方式:无 | 只 | 200 | 2017-12-31 | 买方指定仓库地面交货
| 内蒙古东部电力有限公司 |  | 专变III型远程通信单元（4G） | 通信单元-通信单元类别:远程,适用终端/表类型:专变III型,通信方式:无线公网4G,频率范围/中心频率:无,调制方式:无 | 只 | 1532 | 2017-12-31 | 买方指定仓库地面交货
| 内蒙古东部电力有限公司 |  | 专变III型远程通信单元（4G） | 通信单元-通信单元类别:远程,适用终端/表类型:专变III型,通信方式:无线公网4G,频率范围/中心频率:无,调制方式:无 | 只 | 15 | 2017-12-31 | 买方指定仓库地面交货
| 内蒙古东部电力有限公司 |  | 专变III型远程通信单元（4G） | 通信单元-通信单元类别:远程,适用终端/表类型:专变III型,通信方式:无线公网4G,频率范围/中心频率:无,调制方式:无 | 只 | 164 | 2017-12-31 | 买方指定仓库地面交货
| 内蒙古东部电力有限公司 |  | 专变III型远程通信单元（4G） | 通信单元-通信单元类别:远程,适用终端/表类型:专变III型,通信方式:无线公网4G,频率范围/中心频率:无,调制方式:无 | 只 | 42 | 2017-12-31 | 买方指定仓库地面交货
| 内蒙古东部电力有限公司 |  | 专变III型远程通信单元（4G） | 通信单元-通信单元类别:远程,适用终端/表类型:专变III型,通信方式:无线公网4G,频率范围/中心频率:无,调制方式:无 | 只 | 200 | 2017-12-31 | 买方指定仓库地面交货
| 内蒙古东部电力有限公司 |  | 专变III型远程通信单元（4G） | 通信单元-通信单元类别:远程,适用终端/表类型:专变III型,通信方式:无线公网4G,频率范围/中心频率:无,调制方式:无 | 只 | 48 | 2017-12-31 | 买方指定仓库地面交货
| 内蒙古东部电力有限公司 |  | 专变III型远程通信单元（4G） | 通信单元-通信单元类别:远程,适用终端/表类型:专变III型,通信方式:无线公网4G,频率范围/中心频率:无,调制方式:无 | 只 | 50 | 2017-12-31 | 买方指定仓库地面交货
| 内蒙古东部电力有限公司 |  | 专变III型远程通信单元（4G） | 通信单元-通信单元类别:远程,适用终端/表类型:专变III型,通信方式:无线公网4G,频率范围/中心频率:无,调制方式:无 | 只 | 21 | 2017-12-31 | 买方指定仓库地面交货
| 内蒙古东部电力有限公司 |  | 专变III型远程通信单元（4G） | 通信单元-通信单元类别:远程,适用终端/表类型:专变III型,通信方式:无线公网4G,频率范围/中心频率:无,调制方式:无 | 只 | 200 | 2017-12-31 | 买方指定仓库地面交货
| 内蒙古东部电力有限公司 |  | 专变III型远程通信单元（4G） | 通信单元-通信单元类别:远程,适用终端/表类型:专变III型,通信方式:无线公网4G,频率范围/中心频率:无,调制方式:无 | 只 | 7 | 2017-12-31 | 买方指定仓库地面交货
| 内蒙古东部电力有限公司 |  | 专变III型远程通信单元（4G） | 通信单元-通信单元类别:远程,适用终端/表类型:专变III型,通信方式:无线公网4G,频率范围/中心频率:无,调制方式:无 | 只 | 4 | 2017-12-31 | 买方指定仓库地面交货
| 内蒙古东部电力有限公司 |  | 专变III型远程通信单元（4G） | 通信单元-通信单元类别:远程,适用终端/表类型:专变III型,通信方式:无线公网4G,频率范围/中心频率:无,调制方式:无 | 只 | 41 | 2017-12-31 | 买方指定仓库地面交货
| 内蒙古东部电力有限公司 |  | 专变III型远程通信单元（4G） | 通信单元-通信单元类别:远程,适用终端/表类型:专变III型,通信方式:无线公网4G,频率范围/中心频率:无,调制方式:无 | 只 | 67 | 2017-12-31 | 买方指定仓库地面交货
| 内蒙古东部电力有限公司 |  | 专变III型远程通信单元（4G） | 通信单元-通信单元类别:远程,适用终端/表类型:专变III型,通信方式:无线公网4G,频率范围/中心频率:无,调制方式:无 | 只 | 266 | 2017-12-31 | 买方指定仓库地面交货
| 内蒙古东部电力有限公司 |  | 专变III型远程通信单元（4G） | 通信单元-通信单元类别:远程,适用终端/表类型:专变III型,通信方式:无线公网4G,频率范围/中心频率:无,调制方式:无 | 只 | 50 | 2017-12-31 | 买方指定仓库地面交货
| 内蒙古东部电力有限公司 |  | 专变III型远程通信单元（4G） | 通信单元-通信单元类别:远程,适用终端/表类型:专变III型,通信方式:无线公网4G,频率范围/中心频率:无,调制方式:无 | 只 | 445 | 2017-12-31 | 买方指定仓库地面交货
| 内蒙古东部电力有限公司 |  | 专变III型远程通信单元（4G） | 通信单元-通信单元类别:远程,适用终端/表类型:专变III型,通信方式:无线公网4G,频率范围/中心频率:无,调制方式:无 | 只 | 20 | 2017-12-31 | 买方指定仓库地面交货
| 内蒙古东部电力有限公司 |  | 专变III型远程通信单元（4G） | 通信单元-通信单元类别:远程,适用终端/表类型:专变III型,通信方式:无线公网4G,频率范围/中心频率:无,调制方式:无 | 只 | 4725 | 2017-12-31 | 买方指定仓库地面交货
| 内蒙古东部电力有限公司 |  | 专变III型远程通信单元（4G） | 通信单元-通信单元类别:远程,适用终端/表类型:专变III型,通信方式:无线公网4G,频率范围/中心频率:无,调制方式:无 | 只 | 4470 | 2017-12-31 | 买方指定仓库地面交货
| 辽宁省电力有限公司 |  | 专变III型远程通信单元（4G） | 通信单元-通信单元类别:远程,适用终端/表类型:专变III型,通信方式:无线公网4G,频率范围/中心频率:无,调制方式:无 | 只 | 1207 | 2017-08-25 | 买方指定仓库地面交货
| 辽宁省电力有限公司 |  | 专变采集终端III型（无线公网4G） | 专变采集终端-设备类别:III型,远程通信:4G,交采功能:有,I/O配置:2,温度等级:C3 | 套 | 1207 | 2017-08-25 | 买方指定仓库地面交货
| 辽宁省电力有限公司 |  | 专变采集终端III型（无线公网4G） | 专变采集终端-设备类别:III型,远程通信:4G,交采功能:有,I/O配置:2,温度等级:C3 | 套 | 700 | 2017-08-21 | 买方指定仓库地面交货
包Z11HE1 | 河北省电力公司 |  | 专变III型远程通信单元（4G） | 通信单元-通信单元类别:远程,适用终端/表类型:专变III型,通信方式:无线公网4G,频率范围/中心频率:无,调制方式:无 | 只 | 35000 | 2018-03-31 | 买方指定仓库地面交货
| 河北省电力公司 |  | 专变采集终端III型（无线公网4G） | 专变采集终端-设备类别:III型,远程通信:4G,交采功能:有,I/O配置:2,温度等级:C3 | 套 | 35000 | 2018-03-31 | 买方指定仓库地面交货